## .75KW
`
| 50 HZ | AGMA CLASS II |  |  |  | INTEGRAL |  |  | IEC B5 |  |  | REDUCER IEC B5 ADAPTER FRAME 80, 90
|  | GENERAL PURPOSE |  |  |  | NORD MOTOR |  |  | NORD MOTOR
|  | & WASHDOWN |  |  |  | 80L/4 | 90S/4 SPNP | 80L/4-F | 80L/4 | 90S/4 SPNP | 80L/4-F
.75 KW (1 HP)
| 1375 | 45.8 |  |  |  | TEFC | TEFC | TEBC | TEFC | TEFC | TEBC
| RPM | INCH LBS | SERVICE | RATIO | GEAR | 400V | 400V | 400V | 400V | 400V | 400V
|  |  | FACTOR |  | MODEL | 2:1 CT | 4:1 CT | 10:1 CT | 2:1 CT | 4:1 CT | 10:1 CT
SK11-1.35 | 1019 | 62 | 3.4 | 1.35
SK11-1.54 | 893 | 71 | 3.3 | 1.54
SK11-1.81 | 760 | 83 | 3.2 | 1.81 | SK11 | 587 | 642 | 853 | 882 | 953 | 1858 | 485
SK11-2.04 | 674 | 93 | 3 | 2.04
SK11-2.32 | 593 | 106 | 2.9 | 2.32
SK11-2.83 | 486 | 130 | 2.7 | 2.83
SK02-2.95 | 466 | 135 | 2.8 | 2.95
SK02-3.38 | 407 | 155 | 2.7 | 3.38
SK02-3.89 | 353 | 178 | 2.6 | 3.89
SK02-4.22 | 326 | 193 | 2.3 | 4.22 | SK02 | 623 | 673 | 889 | 904 | 975 | 1880 | 507
SK02-4.82 | 285 | 221 | 2.3 | 4.82
SK02-5.57 | 247 | 255 | 2 | 5.57
SK02-6.1 | 225 | 279 | 1.8 | 6.1
SK02-6.89 | 200 | 316 | 1.7 | 6.89
SK12-7.28 | 189 | 333 | 3.3 | 7.28 | SK12 | 661 | 714 | 927 | 965 | 1036 | 1941 | 568
SK02-7.8 | 176 | 357 | 1.5 | 7.8 | SK02 | 623 | 673 | 889 | 904 | 975 | 1880 | 507
SK12-7.85 | 175 | 360 | 3 | 7.85 | SK12 | 661 | 714 | 927 | 965 | 1036 | 1941 | 568
SK02-8.19 | 168 | 375 | 1.5 | 8.19 | SK02 | 623 | 673 | 889 | 904 | 975 | 1880 | 507
SK12-8.56 | 161 | 392 | 2.9 | 8.56
SK12-9.65 | 142 | 442 | 2.7 | 9.65
SK12-10.7 | 129 | 490 | 2.4 | 10.7
SK12-13.39 | 103 | 613 | 2.1 | 13.39 | SK12 | 661 | 714 | 927 | 965 | 1036 | 1941 | 568
SK12-16.73 | 82 | 766 | 1.8 | 16.73
SK12-18.79 | 73 | 861 | 1.6 | 18.79
SK12-21.28 | 65 | 975 | 1.5 | 21.28
SK32-20.7 | 66 | 948 | 3 | 20.7 | SK32 | 961 | 1016 | 1227 | 1316 | 1387 | 1858 | 919
SK32-23.12 | 59 | 1059 | 3 | 23.12
SK22-24.73 | 56 | 1133 | 1.9 | 24.73
SK22-29.31 | 47 | 1342 | 1.9 | 29.31 | SK22 | 826 | 880 | 1092 | 1092 | 1163 | 2068 | 695
SK22-35.55 | 39 | 1628 | 1.8 | 35.55
SK32-38.76 | 35 | 1775 | 2.2 | 38.76 | SK32 | 961 | 1016 | 1227 | 1316 | 1387 | 2292 | 919
SK22-42.82 | 32 | 1961 | 1.5 | 42.82 | SK22 | 826 | 880 | 1092 | 1092 | 1163 | 2068 | 695
SK32-46.31 | 30 | 2121 | 2.2 | 46.31
SK32-57.53 | 24 | 2635 | 2.1 | 57.53 | SK32 | 961 | 1016 | 1227 | 1316 | 1387 | 2292 | 919
SK32-64.26 | 21 | 2943 | 1.9 | 64.26
SK43-70.12 | 20 | 3211 | 3.5 | 70.12 | SK43 | 1594 | 1648 | 1860 | 1911 | 1982 | 2887 | 1514
SK32-72.76 | 19 | 3332 | 1.5 | 72.76 | SK32 | 961 | 1016 | 1227 | 1316 | 1387 | 2292 | 919
SK43-79.96 | 17 | 3662 | 2.8 | 79.96
SK43-94.96 | 14 | 4349 | 2.4 | 94.96 | SK43 | 1594 | 1648 | 1860 | 1911 | 1982 | 2887 | 1514
SK43-107.51 | 13 | 4924 | 2 | 107.51
|  |  | Nord High Efficient |  |  | 80LH/4 | 90SH/4 SPNP | 80LH/4 | 80LH/4 | 90SH/4 SPNP | 80LH/4-F
|  |  | 400V-50Hz |  | ADD: | 125 | 141 | 125 | 142 | 80 | 142

## 1.10KW
#REF!
| 50 HZ | AGMA CLASS II |  |  |  | INTEGRAL |  |  | IEC B5 |  |  | REDUCER IEC B5 ADAPTER FRAME 90
|  | GENERAL PURPOSE |  |  |  | NORD MOTOR |  |  | NORD MOTOR
|  | & WASHDOWN |  |  |  | 90S/4 | 90L/4 SPNP | 90S/4-F | 90S/4 | 90L/4 SPNP | 90S/4-F
1.1 KW (1.5 HP)
| 1375 | 45.8 |  |  |  | TEFC | TEFC | TEBC | TEFC | TEFC | TEBC
| RPM | INCH LBS | SERVICE | RATIO | GEAR | 400V | 400V | 400V | 400V | 400V | 400V
|  |  | FACTOR |  | MODEL | 2:1 CT | 4:1 CT | 10:1 CT | 2:1 CT | 4:1 CT | 10:1 CT
SK11-1.35 | 1070 | 86 | 3.7 | 1.35
SK11-1.54 | 938 | 98 | 3.5 | 1.54
SK11-1.81 | 798 | 116 | 3.4 | 1.81
SK11-2.04 | 708 | 130 | 3.2 | 2.04 | SK11 | 642 | 649 | 942 | 953 | 975 | 1253 | 485
SK11-2.32 | 623 | 148 | 2.7 | 2.32
SK11-2.83 | 511 | 181 | 2.5 | 2.83
SK02-2.95 | 490 | 189 | 2.1 | 2.95
SK02-3.38 | 428 | 216 | 2 | 3.38 | SK02 | 673 | 681 | 973 | 975 | 997 | 1275 | 507
SK02-3.89 | 371 | 249 | 1.8 | 3.89
SK12-3.98 | 363 | 254 | 3.4 | 3.98 | SK12 | 714 | 721 | 1014 | 1036 | 1058 | 1336 | 568
SK02-4.22 | 342 | 270 | 1.6 | 4.22 | SK02 | 673 | 681 | 973 | 975 | 997 | 1275 | 507
SK12-4.32 | 334 | 276 | 3.4 | 4.32 | SK12 | 714 | 721 | 1014 | 1036 | 1058 | 1336 | 568
SK12-4.49 | 322 | 287 | 3.2 | 4.49
SK02-4.82 | 300 | 308 | 1.6 | 4.82 | SK02 | 673 | 681 | 973 | 975 | 997 | 1275 | 507
SK12-4.93 | 293 | 315 | 3.1 | 4.93 | SK12 | 714 | 721 | 1014 | 1036 | 1058 | 1336 | 568
SK02-5.57 | 259 | 356 | 1.4 | 5.57 | SK02 | 673 | 681 | 973 | 975 | 997 | 1275 | 507
SK12-5.79 | 250 | 370 | 2.8 | 5.79
SK12-6.53 | 221 | 417 | 2.6 | 6.53
SK12-7.28 | 198 | 465 | 2.3 | 7.28
SK12-7.85 | 184 | 502 | 2.2 | 7.85 | SK12 | 714 | 721 | 1014 | 1036 | 1058 | 1336 | 568
SK12-8.56 | 169 | 547 | 2.1 | 8.56
SK12-9.65 | 150 | 617 | 1.9 | 9.65
SK12-10.7 | 135 | 684 | 1.7 | 10.7
SK22-10.89 | 133 | 696 | 3.3 | 10.89 | SK22 | 880 | 888 | 1180 | 1163 | 1185 | 1463 | 695
SK22-12.2 | 118 | 780 | 3.1 | 12.2
SK12-13.39 | 108 | 856 | 1.5 | 13.39 | SK12 | 714 | 721 | 1014 | 1036 | 1058 | 1336 | 568
SK22-14.69 | 98 | 939 | 3 | 14.69
SK22-20.03 | 72 | 1280 | 1.9 | 20.03 | SK22 | 880 | 888 | 1180 | 1163 | 1185 | 1463 | 695
SK22-23.74 | 61 | 1517 | 1.8 | 23.74
SK32-26.57 | 54 | 1698 | 2.2 | 26.57 | SK32 | 1016 | 1024 | 1316 | 1387 | 1409 | 1687 | 919
SK32-27.24 | 53 | 1741 | 3.1 | 27.24
SK22-28.8 | 50 | 1840 | 1.7 | 28.8 | SK22 | 880 | 888 | 1180 | 1163 | 1185 | 1463 | 695
SK32-30.43 | 47 | 1944 | 2.9 | 30.43 |  | N/A | N/A
SK32-31.16 | 46 | 1991 | 2.2 | 31.16
SK32-33.05 | 44 | 2112 | 1.5 | 33.05
SK32-37.23 | 39 | 2379 | 2.1 | 37.23 | SK32 | 1016 | 1024 | 1316 | 1387 | 1409 | 1687 | 919
SK32-38.76 | 37 | 2477 | 1.5 | 38.76
SK32-46.25 | 31 | 2955 | 1.9 | 46.25
SK32-57.53 | 25 | 3676 | 1.5 | 57.53
SK42-60.66 | 24 | 3876 | 2.2 | 60.66 | SK42 | 1305 | 1314 | 1605 | 1792 | 1814 | 2092 | 1324
SK42-74.87 | 19 | 4784 | 2 | 74.87
|  |  | Nord High Efficient |  |  | 90SH/4 | 90LH/4 SPNP | 90SH/4-F | 90SH/4 | 90LH/4 SPNP | 90SH/4-F
|  |  | 400V-50Hz |  | ADD: | 141 | 141 | 141 | 80 | 160 | 80

## 1.5KW
| 50 HZ | AGMA CLASS II |  |  |  | INTEGRAL |  |  | IEC B5 |  |  | REDUCER IEC B5 ADAPTER FRAME 90 | REDUCER IEC B5 ADAPTER FRAME 100
|  | GENERAL PURPOSE |  |  |  | NORD MOTOR |  |  | NORD MOTOR
|  | & WASHDOWN |  |  |  | 90L/4 | 100L/4 SPNP | 90L/4-F | 90L/4 | 100L/4 SPNP | 90L/4-F
1.5 KW (2HP)
| 1395 | 87.5 |  |  |  | TEFC | TEFC | TEBC | TEFC | TEFC | TEBC
| RPM | INCH LBS | SERVICE | RATIO | GEAR | 400V | 400V | 400V | 400V | 400V | 400V
|  |  | FACTOR |  | MODEL | 2:1 CT | 4:1 CT | 10:1 CT | 2:1 CT | 4:1 CT | 10:1 CT
SK11-1.35 | 1033 | 118 | 3.8 | 1.35 | SK11 | 649 | 744 | 949 | 975 | 1133 | 1275 | 485 | 550
SK11-1.54 | 906 | 135 | 3.3 | 1.54
SK11-1.81 | 771 | 158 | 2.5 | 1.81
SK11-2.04 | 684 | 179 | 2.4 | 2.04
SK11-2.32 | 601 | 203 | 2 | 2.32
SK11-2.83 | 493 | 248 | 1.9 | 2.83
SK02-2.95 | 473 | 258 | 1.5 | 2.95 | SK02 | 681 | N/A | 981 | 997 | 1145 | 1297 | 507 | 562
SK02-3.38 | 413 | 296 | 1.5 | 3.38
SK12-4.93 | 283 | 431 | 2.3 | 4.93 | SK12 | 721 | 813 | 1021 | 1058 | 1179 | 1358 | 568 | 596
SK12-5.79 | 241 | 507 | 2.1 | 5.79
SK12-6.53 | 214 | 571 | 1.9 | 6.53
SK22-6.86 | 203 | 600 | 2.6 | 6.86 | SK22 | 888 | 983 | 1188 | 1185 | 1310 | 1485 | 695 | 727
SK12-7.28 | 192 | 637 | 1.7 | 7.28 | SK12 | 721 | 813 | 1021 | 1058 | 1179 | 1358 | 568 | 596
SK22-7.57 | 184 | 662 | 2.4 | 7.57 | SK22 | 888 | 983 | 1188 | 1185 | 1310 | 1485 | 695 | 727
SK12-7.85 | 178 | 687 | 1.6 | 7.85 | SK12 | 721 | 813 | 1021 | 1058 | 1179 | 1358 | 568 | 596
SK22-8.48 | 165 | 742 | 2.3 | 8.48 | SK22 | 888 | 983 | 1188 | 1185 | 1310 | 1485 | 695 | 727
SK12-8.56 | 163 | 749 | 1.5 | 8.56 | SK12 | 721 | 813 | 1021 | 1058 | 1179 | 1358 | 568 | 596
SK12-9.65 | 145 | 844 | 1.4 | 9.65
SK22-10.89 | 128 | 953 | 2.4 | 10.89 | SK22 | 888 | 983 | 1188 | 1185 | 1310 | 1485 | 695 | 727
SK22-12.2 | 114 | 1068 | 2.3 | 12.2
SK22-14.69 | 95 | 1285 | 2.2 | 14.69
SK22-16.75 | 83 | 1466 | 2 | 16.75
SK32-18.67 | 75 | 1634 | 2.5 | 18.67 | SK32 | 1024 | 1119 | 1324 | 1409 | 1536 | 1709 | 919 | 953
SK22-20.03 | 70 | 1753 | 1.4 | 20.03 | SK22 | 888 | 983 | 1188 | 1185 | 1310 | 1485 | 695 | 727
SK32-20.7 | 67 | 1811 | 2.4 | 20.7
SK32-23.12 | 60 | 2023 | 2.4 | 23.12
SK32-26.57 | 53 | 2325 | 1.6 | 26.57 | SK32 | 1024 | 1119 | 1324 | 1409 | 1536 | 1709 | 919 | 953
SK32-30.43 | 46 | 2663 | 2.1 | 30.43 |  | N/A | N/A | N/A
SK32-37.23 | 37 | 3258 | 1.5 | 37.23
SK32-46.25 | 30 | 4047 | 1.4 | 46.25
SK42-60.66 | 23 | 5308 | 1.6 | 60.66 | SK42 | 1314 | 1409 | 1614 | 1814 | 1983 | 2114 | 1324 | 1400
SK42-74.87 | 19 | 6551 | 1.4 | 74.87
SK43-79.96 | 17 | 6997 | 1.5 | 79.96 | SK43 | 1656 | 1751 | 1956 | 2004 | 2130 | 2304 | 1514 | 1547
SK53-105.87 | 13 | 9264 | 2.1 | 105.87 | SK53 | 2180 | 2278 | 2480 | 2644 | 2771 | 2944 | 2154 | 2188
|  |  | Nord High Efficient |  |  | 90LH/4 | 100LH/4 SPNP | 90LH/4-F | 90LH/4 | 100LH/4 SPNP | 90LH/4-F
|  |  | 400V-50Hz |  | ADD: | 141 | 167 | 141 | 160 | 191 | 160

## 2.20KW
| 50 HZ | AGMA CLASS II |  |  |  | INTEGRAL |  |  | IEC B5 |  |  | REDUCER IEC B5 ADAPTER FRAME 100
|  | GENERAL PURPOSE |  |  |  | NORD MOTOR |  |  | NORD MOTOR
|  | & WASHDOWN |  |  |  | 100L/4 | 100LA/4 SPNP | 100L/4-F | 100L/4 | 100LA/4 SPNP | 100L/4-F
2.2 KW (3 HP)
| 1440 | 128 |  |  |  | TEFC | TEFC | TEBC | TEFC | TEFC | TEBC
| RPM | INCH LBS | SERVICE | RATIO | GEAR | 400V | 400V | 400V | 400V | 400V | 400V
|  |  | FACTOR |  | MODEL | 2:1 CT | 4:1 CT | 10:1 CT | 2:1 CT | 4:1 CT | 10:1 CT
SK11-1.35 | 1067 | 173 | 2.6 | 1.35 | SK11 | 744 | 769 | 1123 | 1133 | 1187 | 1512 | 550
SK11-1.54 | 935 | 197 | 2.2 | 1.54
SK11-1.81 | 796 | 232 | 2.1 | 1.81
SK11-2.04 | 706 | 261 | 1.9 | 2.04
SK11-2.32 | 621 | 297 | 1.4 | 2.32
SK12-2.96 | 486 | 379 | 2.4 | 2.96 | SK12 | 813 | 836 | 1192 | 1179 | 1233 | 1558 | 596
SK12-3.39 | 425 | 434 | 2.2 | 3.39
SK12-3.98 | 362 | 509 | 2 | 3.98
SK12-4.32 | 333 | 553 | 1.8 | 4.32
SK12-4.49 | 321 | 575 | 1.8 | 4.49
SK22-4.62 | 312 | 591 | 2.2 | 4.62 | SK22 | 983 | 1008 | 1362 | 1310 | 1364 | 1689 | 727
SK12-4.93 | 292 | 631 | 1.6 | 4.93 | SK12 | 813 | 836 | 1192 | 1179 | 1233 | 1558 | 596
SK22-5.18 | 278 | 663 | 2.1 | 5.18 | SK22 | 983 | 1008 | 1362 | 1310 | 1364 | 1689 | 727
SK22-5.79 | 249 | 741 | 2.5 | 5.79
SK12-5.79 | 249 | 741 | 1.4 | 5.79 | SK12 | 813 | 836 | 1192 | 1179 | 1233 | 1558 | 596
SK22-6.51 | 221 | 833 | 2.4 | 6.51 | SK22 | 983 | 1008 | 1362 | 1310 | 1364 | 1689 | 727
SK22-6.86 | 210 | 878 | 2.5 | 6.86
SK22-7.57 | 190 | 969 | 2.2 | 7.57
SK22-8.48 | 170 | 1085 | 2.1 | 8.48
SK22-10.89 | 132 | 1394 | 2 | 10.89
SK22-12.2 | 118 | 1562 | 1.8 | 12.2
SK32-14.55 | 99 | 1862 | 2.6 | 14.55 | SK32 | 1119 | 1144 | 1498 | 1536 | 1590 | 1915 | 953
SK22-14.69 | 98 | 1880 | 1.6 | 14.69 | SK22 | 983 | 1008 | 1362 | 1310 | 1364 | 1689 | 727
SK32-15.03 | 96 | 1924 | 2.3 | 15.03 | SK32 | 1119 | 1144 | 1498 | 1536 | 1590 | 1915 | 953
SK32-16.25 | 89 | 2080 | 2.6 | 16.25
SK32-16.66 | 86 | 2132 | 2.2 | 16.66
SK32-18.67 | 77 | 2390 | 2.3 | 18.67
SK32-20.7 | 70 | 2650 | 2.2 | 20.7
SK42-21.87 | 66 | 2799 | 3 | 21.87 | SK42 | 1409 | 1434 | 1788 | 1983 | 2037 | 2362 | 1400
SK32-23.12 | 62 | 2959 | 1.9 | 23.12 | SK32 | 1119 | 1144 | 1498 | 1536 | 1590 | 1915 | 953
SK42-24.41 | 59 | 3124 | 2.4 | 24.41 | SK42 | 1409 | 1434 | 1788 | 1983 | 2037 | 2362 | 1400
SK42-24.67 | 58 | 3158 | 2.5 | 24.67
SK42-29.29 | 49 | 3749 | 2.4 | 29.29
SK42-30.46 | 47 | 3899 | 2.4 | 30.46
SK42-35.25 | 41 | 4512 | 2.4 | 35.25
SK42-41.29 | 35 | 5285 | 2 | 41.29
SK42-50.98 | 28 | 6525 | 1.5 | 50.98
SK52-59.54 | 24 | 7621 | 2.2 | 59.54
SK52-71.39 | 20 | 9138 | 1.5 | 71.39 | SK52 | 1838 | 1863 | 2217 | 2348 | 2402 | 2727 | 1765
SK52-78.56 | 18 | 10056 | 1.4 | 78.56
SK52-86.92 | 17 | 11126 | 1.4 | 86.92
SK53-95.49 | 15 | 12223 | 1.6 | 95.49 | SK53 | 2278 | 2304 | 2657 | 2771 | 2825 | 3150 | 2188
SK53-105.87 | 14 | 13551 | 1.5 | 105.87
|  |  | Nord High Efficient |  |  | 100LH/4 | 112MH/4 SPNP | 100LH/4-F | 100LH/4 | 112MH/4 SPNP | 100LH/4-F
|  |  | 400V-50Hz |  | ADD: | 167 | 131 | 167 | 191 | 122 | 191

## 3.0KW
| 50 HZ | AGMA CLASS II |  |  |  | INTEGRAL |  |  | IEC B5 |  |  | REDUCER IEC B5 ADAPTER FRAME 100 OR 112
|  | GENERAL PURPOSE |  |  |  | NORD MOTOR |  |  | NORD MOTOR
|  | & WASHDOWN |  |  |  | 100LA/4 | 112M/4 SPNP | 100LA/4-F | 100LA/4 | 112M/4 SPNP | 100LA/4-F
3.0 KW (4 HP)
| 1415 | 172 |  |  |  | TEFC | TEFC | TEBC | TEFC | TEFC | TEBC
| RPM | INCH LBS | SERVICE | RATIO | GEAR | 400V | 400V | 400V | 400V | 400V | 400V
|  |  | FACTOR |  | MODEL | 2:1 CT | 4:1 CT | 10:1 CT | 2:1 CT | 4:1 CT | 10:1 CT
SK21-1.46 | 969 | 251 | 2.1 | 1.46 | SK21E | 927 | 1083 | 1326 | 1271 | 1826 | 1650 | 634
SK21-1.85 | 765 | 318 | 1.7 | 1.85
SK31-2.08 | 680 | 358 | 2.1 | 2.08 | SK31E | 973 | 1129 | 1372 | 1404 | 1959 | 1783 | 767
SK21-2.08 | 680 | 358 | 1.6 | 2.08 | SK21E | 927 | 1083 | 1326 | 1271 | 1826 | 1650 | 634
SK21-2.42 | 585 | 416 | 1.5 | 2.42
SK31-2.58 | 548 | 444 | 1.9 | 2.58 | SK31E | 973 | 1129 | 1372 | 1404 | 1959 | 1783 | 767
SK22-2.79 | 507 | 480 | 2 | 2.79 | SK22 | 1008 | 1164 | 1407 | 1364 | 1919 | 1743 | 727
SK12-2.96 | 478 | 509 | 1.8 | 2.96 | SK12 | 836 | 992 | 1235 | 1233 | 1788 | 1612 | 596
SK12-3.39 | 417 | 583 | 1.6 | 3.39
SK22-3.53 | 401 | 607 | 1.8 | 3.53 | SK22 | 1008 | 1164 | 1407 | 1364 | 1919 | 1743 | 727
SK32-3.75 | 377 | 645 | 2.2 | 3.75 | SK32 | 1144 | 1300 | 1543 | 1590 | 2145 | 1969 | 953
SK22-3.97 | 356 | 683 | 1.7 | 3.97 | SK22 | 1008 | 1164 | 1407 | 1364 | 1919 | 1743 | 727
SK32-4.43 | 319 | 762 | 2.1 | 4.43 | SK32 | 1144 | 1300 | 1543 | 1590 | 2145 | 1969 | 953
SK22-4.62 | 306 | 795 | 1.6 | 4.62 | SK22 | 1008 | 1164 | 1407 | 1364 | 1919 | 1743 | 727
SK22-5.18 | 273 | 891 | 1.5 | 5.18
SK32-5.5 | 257 | 946 | 1.9 | 5.5 | SK32 | 1144 | 1300 | 1543 | 1590 | 2145 | 1969 | 953
SK32-5.7 | 248 | 980 | 2.2 | 5.7
SK22-5.79 | 244 | 996 | 1.8 | 5.79
SK22-6.51 | 217 | 1120 | 1.7 | 6.51
SK22-6.86 | 206 | 1180 | 1.8 | 6.86 | SK22 | 1008 | 1164 | 1407 | 1364 | 1919 | 1743 | 727
SK22-7.57 | 187 | 1302 | 1.6 | 7.57
SK22-8.48 | 167 | 1459 | 1.5 | 8.48
SK32-9.8 | 144 | 1686 | 1.9 | 9.8 | SK32 | 1144 | 1300 | 1543 | 1590 | 2145 | 1969 | 953
SK22-10.89 | 130 | 1873 | 1.4 | 10.89 | SK22 | 1008 | 1164 | 1407 | 1364 | 1919 | 1743 | 727
SK32-11.71 | 121 | 2014 | 1.9 | 11.71 | SK32 | 1144 | 1300 | 1543 | 1590 | 1192 | 1969 | 953
SK32-14.55 | 97 | 2503 | 1.9 | 14.55
SK32-16.25 | 87 | 2795 | 1.9 | 16.25
SK32-18.67 | 76 | 3211 | 1.7 | 18.67
SK42-21.87 | 65 | 3762 | 2.1 | 21.87 | SK42 | 1434 | 1590 | 1833 | 2037 | 2592 | 2416 | 1400
SK42-24.41 | 58 | 4199 | 1.7 | 24.41
SK42-29.29 | 48 | 5038 | 1.7 | 29.29
SK42-35.25 | 40 | 6063 | 1.7 | 35.25
SK52-36.03 | 39 | 6197 | 1.9 | 36.03
SK52-38.45 | 37 | 6613 | 2.2 | 38.45
SK52-48.9 | 29 | 8411 | 1.9 | 48.9 | SK52 | 1863 | 2019 | 2262 | 2402 | 2957 | 2781 | 1765
SK52-53.81 | 26 | 9255 | 1.7 | 53.81
SK52-59.54 | 24 | 10241 | 1.6 | 59.54
SK63-62.87 | 23 | 10814 | 2.4 | 62.87 | SK63 | 3260 | 3416 | 3659 | 3718 | 1192 | 4097 | 3081
SK63-77.46 | 18 | 13323 | 2.1 | 77.46
SK63-87.06 | 16 | 14974 | 1.8 | 87.06
SK63-107.89 | 13 | 18557 | 1.7 | 107.89
|  |  | Nord High Efficient |  |  | 112MH/4 | 112MH/4 SPNP | 112MH/4-F | 112MH/4 | 112MH/4 SPNP | 112MH/4-F
|  |  | 400V-50Hz |  | ADD: | 131 | 131 | 131 | 122 | 122 | 122

## 4.0KW
| 50 HZ | AGMA CLASS II |  |  |  | INTEGRAL |  |  | IEC B5 |  |  | REDUCER IEC B5 ADAPTER FRAME 112 | REDUCER IEC B5 ADAPTER FRAME 132
|  | GENERAL PURPOSE |  |  |  | NORD MOTOR |  |  | NORD MOTOR
|  | & WASHDOWN |  |  |  | 112M/4 | 132S/4 SPNP | 112M/4-F | 112M/4 | 132S/4 SPNP | 112M/4-F
4.0 KW (5.4 HP)
| 1445 | 232 |  |  |  | TEFC | TEFC | TEBC | TEFC | TEFC | TEBC
| RPM | INCH LBS | SERVICE | RATIO | GEAR | 400V | 400V | 400V | 400V | 400V | 400V
|  |  | FACTOR |  | MODEL | 2:1 CT | 4:1 CT | 10:1 CT | 2:1 CT | 4:1 CT | 10:1 CT
SK11-1.35 | 1070 | 313 | 1.4 | 1.35 | SK11E | 925 | N/A | 1324 | 1401 | N/A | 1800 | 550 | N/A
SK31-1.39 | 1040 | 322 | 3.9 | 1.39 | SK31E | 1129 | 1379 | 1528 | 1618 | 2033 | 2017 | 767 | 841
SK21-1.46 | 990 | 339 | 1.6 | 1.46 | SK21E | 1083 | N/A | 1482 | 1485 | 1894 | 1884 | 634 | 702
SK31-1.76 | 821 | 408 | 3.3 | 1.76 | SK31E | 1129 | 1379 | 1528 | 1618 | 2033 | 2017 | 767 | 841
SK31-2.08 | 695 | 483 | 3 | 2.08
SK31-2.58 | 560 | 599 | 2.7 | 2.58
SK22-2.79 | 518 | 647 | 1.6 | 2.79 | SK22 | 1164 | 1414 | 1563 | 1578 | 1987 | 1977 | 727 | 795
SK32-2.96 | 488 | 687 | 2.6 | 2.96 | SK32 | 1300 | 1550 | 1699 | 1804 | 2219 | 2203 | 953 | 1027
SK22-3.53 | 409 | 819 | 1.4 | 3.53 | SK22 | 1164 | 1414 | 1563 | 1578 | 1987 | 1977 | 727 | 795
SK32-3.75 | 385 | 870 | 2.5 | 3.75
SK32-4.43 | 326 | 1028 | 2.4 | 4.43
SK32-5.28 | 274 | 1225 | 2.6 | 5.28 | SK32 | 1300 | 1550 | 1699 | 1804 | 2219 | 2203 | 953 | 1027
SK32-5.5 | 263 | 1276 | 2.1 | 5.5
SK32-5.7 | 254 | 1322 | 2.5 | 5.7
SK22-5.79 | 250 | 1343 | 1.4 | 5.79 | SK22 | 1164 | 1414 | 1563 | 1578 | 1987 | 1977 | 727 | 795
SK32-6.74 | 214 | 1564 | 2.5 | 6.74 | SK32 | 1300 | 1550 | 1699 | 1804 | 2219 | 2203 | 953 | 1027
SK22-6.86 | 211 | 1592 | 1.4 | 6.86 | SK22 | 1164 | 1414 | 1563 | 1578 | 1987 | 1977 | 727 | 795
SK42-7.28 | 198 | 1689 | 3.8 | 7.28 | SK42 | 1590 | 1839 | 1989 | 2251 | 2672 | 2650 | 1400 | 1480
SK32-7.9 | 183 | 1833 | 2.4 | 7.9 | SK32 | 1300 | 1550 | 1699 | 1804 | 2219 | 2203 | 953 | 1027
SK32-8.36 | 173 | 1940 | 2.7 | 8.36
SK42-8.5 | 170 | 1972 | 2.7 | 8.5 | SK42 | 1590 | 1839 | 1989 | 2251 | 2672 | 2650 | 1400 | 1480
SK32-9.8 | 147 | 2274 | 2.1 | 9.8 | SK32 | 1300 | 1550 | 1699 | 1804 | 2219 | 2203 | 953 | 1027
SK42-10.2 | 142 | 2366 | 3 | 10.2 | SK42 | 1590 | 1839 | 1989 | 2251 | 2672 | 2650 | 1400 | 1480
SK32-11.71 | 123 | 2717 | 2.1 | 11.71 | SK32 | 1300 | 1550 | 1699 | 1804 | 2219 | 2203 | 953 | 1027
SK42-12.28 | 118 | 2849 | 2.6 | 12.28 | [5 empty] | 2672 | 2650 |  | 1480
SK42-14.38 | 100 | 3336 | 2.6 | 14.38
SK42-15.12 | 96 | 3508 | 2.4 | 15.12 | SK42 | 1590 | 1839 | 1989 | 2251 |  |  | 1400
SK42-17.71 | 82 | 4109 | 2.4 | 17.71
SK42-17.92 | 81 | 4157 | 2.1 | 17.92 |  |  |  |  | N/A |  |  | N/A
SK42-21.5 | 67 | 4988 | 2.1 | 21.5 |  |  |  |  | N/A |  |  | N/A
SK52-21.68 | 67 | 5030 | 2.8 | 21.68 | SK52 | 2019 | 2285 | 2418 | 2616 | 3032 | 3015 | 1765 | 1840
SK52-24.07 | 60 | 5584 | 2.7 | 24.07 |  |  |  |  | N/A |  |  | N/A
SK52-28.85 | 50 | 6693 | 2.7 | 28.85 |  |  |  |  | N/A |  |  | N/A
SK63-30.91 | 47 | 7171 | 1.9 | 30.91
SK63-36.11 | 40 | 8378 | 1.8 | 36.11
SK63-43.43 | 33 | 10076 | 1.9 | 43.43 | SK63 | 3416 | 3683 | 3815 | 3932 | 4343 | 4331 | 3081 | 3151
SK63-50.73 | 28 | 11769 | 1.8 | 50.73
SK63-62.87 | 23 | 14586 | 1.8 | 62.87
SK73-74.87 | 19 | 17370 | 1.9 | 74.87 | SK73 | 4288 | 4554 | 4687 | 4743 | 5224 | 5142 | 3892 | 4032
SK73-91.38 | 16 | 21200 | 1.7 | 91.38
SK73-100.46 | 14 | 23307 | 1.4 | 100.46
SK73-124.41 | 12 | 28863 | 1.5 | 124.41
|  |  | Nord High Efficient |  |  | 112MH/4 | 132SH/4 SPNP | 112MH/4-F | 112MH/4 | 132SH/4 SPNP | 112MH/4-F
|  |  | 400V-50Hz |  | ADD: | 131 | 324 | 131 | 122 | 369 | 122

## 5.5KW
| 50 HZ | AGMA CLASS II |  |  |  | INTEGRAL |  |  | IEC B5 |  |  | REDUCER IEC B5 ADAPTER FRAME 132
|  | GENERAL PURPOSE |  |  |  | NORD MOTOR |  |  | NORD MOTOR
|  | & WASHDOWN |  |  |  | 132S/4 | 132M/4 SPNP | 132S/4-F | 132S/4 | 132M/4 SPNP | 132S/4-F
5.5 KW (7.5 HP)
| 1445 | 319 |  |  |  | TEFC | TEFC | TEBC | TEFC | TEFC | TEBC
| RPM | INCH LBS | SERVICE | RATIO | GEAR | 400V | 400V | 400V | 400V | 400V | 400V
|  |  | FACTOR |  | MODEL | 2:1 CT | 4:1 CT | 10:1 CT | 2:1 CT | 4:1 CT | 10:1 CT
SK31-1.39 | 1040 | 443 | 2.9 | 1.39 | SK31 | 1379 | 1468 | 1803 | 2033 | 2103 | 2457 | 841
SK31-1.76 | 821 | 561 | 2.4 | 1.76
SK31-2.08 | 695 | 664 | 2.2 | 2.08
SK31-2.58 | 560 | 823 | 2 | 2.58
SK32-2.96 | 488 | 944 | 2.8 | 2.96 | SK32 | 1550 | 1640 | 1974 | 2219 | 2289 | 2643 | 1027
SK32-3.75 | 385 | 1196 | 2.7 | 3.75
SK32-4.43 | 326 | 1413 | 2.5 | 4.43
SK32-5.28 | 274 | 1684 | 2.8 | 5.28
SK32-5.5 | 263 | 1755 | 2.2 | 5.5
SK32-5.7 | 254 | 1818 | 2.7 | 5.7
SK32-6.74 | 214 | 2150 | 2.5 | 6.74
SK42-7.28 | 198 | 2322 | 3.2 | 7.28 | SK42 | 1839 | 1929 | 2263 | 2672 | 2742 | 3096 | 1480
SK32-7.9 | 183 | 2520 | 2.3 | 7.9 | SK32 | 1550 | 1640 | 1974 | 2219 | 2289 | 2643 | 1027
SK32-8.36 | 173 | 2667 | 2 | 8.36
SK42-8.5 | 170 | 2712 | 2.7 | 8.5 | SK42 | 1839 | 1929 | 2263 | 2672 | 2742 | 3096 | 1480
SK32-9.8 | 147 | 3126 | 1.8 | 9.8 | SK32 | 1550 | 1640 | 1974 | 2219 | 2289 | 2643 | 1027
SK42-10.2 | 142 | 3254 | 2.8 | 10.2 | SK42 | 1839 | 1929 | 2263 | 2672 | 2742 | 3096 | 1480
SK32-11.71 | 123 | 3735 | 1.7 | 11.71 | SK32 | 1550 | 1640 | 1974 | 2219 | 2289 | 2643 | 1027
SK42-12.28 | 118 | 3917 | 2.7 | 12.28 | SK42 | 1839 | 1929 | 2263 | 2672 | 2742 | 3096 | 1480
SK42-14.38 | 100 | 4587 | 2.2 | 14.38
SK42-15.12 | 96 | 4823 | 2.3 | 15.12
SK42-17.71 | 82 | 5649 | 1.9 | 17.71
SK42-17.92 | 81 | 5716 | 1.5 | 17.92
SK42-21.5 | 67 | 6859 | 1.5 | 21.5
SK52-21.68 | 67 | 6916 | 2.4 | 21.68 | SK52 | 2285 | 2378 | 2709 | 3032 | 3102 | 3456 | 1840
SK52-24.07 | 60 | 7678 | 1.9 | 24.07
SK52-28.85 | 50 | 9203 | 1.9 | 28.85
SK63-30.91 | 47 | 9860 | 2.9 | 30.91 | SK63 | 3683 | 3776 | 4107 | 4343 | 4413 | 4767 | 3151
SK63-36.11 | 40 | 11519 | 2.7 | 36.11
SK63-43.43 | 33 | 13854 | 2.3 | 43.43
SK63-50.73 | 28 | 16183 | 2 | 50.73
SK73-52.24 | 28 | 16665 | 3 | 52.24 | SK73 | 5052 | 4647 | 5476 | 5224 | 5294 | 5648 | 4032
SK73-60.46 | 24 | 19287 | 2.6 | 60.46
SK63-62.87 | 23 | 20056 | 1.6 | 62.87 | SK63 | 3683 | 3776 | 4107 | 4343 | 4413 | 4767 | 3151
SK73-74.87 | 19 | 23884 | 1.9 | 74.87 | SK73 | 5052 | 4647 | 5476 | 5224 | 5294 | 5648 | 4032
SK73-91.38 | 16 | 29150 | 1.6 | 91.38
|  |  | Nord High Efficient |  |  | 132SH/4 | 132MH/4 SPNP | 132SH/4-F | 132SH/4 | 132MH/4 SPNP | 132SH/4-F
|  |  | 400V-50Hz |  | ADD: | 324 | 324 | 324 | 369 | 369 | 369

## 7.5KW
| 50 HZ | AGMA CLASS II |  |  |  | INTEGRAL |  |  | IEC B5 |  |  | REDUCER IEC B5 ADAPTER FRAME 132 | REDUCER IEC B5 ADAPTER FRAME 160
|  | GENERAL PURPOSE |  |  |  | NORD MOTOR |  |  | NORD MOTOR
|  | & WASHDOWN |  |  |  | 132M/4 | 160M/4 SPNP | 132M/4-F | 132M/4 | 160M/4 SPNP | 132M/4-F
7.5 KW (10 HP)
| 1445 | 436 |  |  |  | TEFC | TEFC | TEBC | TEFC | TEFC | TEBC
| RPM | INCH LBS | SERVICE | RATIO | GEAR | 400V | 400V | 400V | 400V | 400V | 400V
|  |  | FACTOR |  | MODEL | 2:1 CT | 4:1 CT | 10:1 CT | 2:1 CT | 4:1 CT | 10:1 CT
SK31-1.39 | 1040 | 606 | 2.1 | 1.39 | SK31E | 1468 | N/A | 1892 | 2103 | N/A | 2527 | 841 | N/A
SK31-1.76 | 821 | 767 | 1.7 | 1.76
SK41-1.82 | 794 | 794 | 2.3 | 1.82 | SK41E | 1747 | 2376 | 2171 | 2394 | 3320 | 2818 | 1132 | 1225
SK31-2.08 | 695 | 907 | 1.6 | 2.08 | SK31E | 1468 | N/A | 1892 | 2103 | N/A | 2527 | 841 | N/A
SK41-2.14 | 675 | 933 | 2.1 | 2.14 | SK41E | 1747 | 2376 | 2171 | 2394 | 3320 | 2818 | 1132 | 1225
SK41-2.5 | 578 | 1090 | 2 | 2.5
SK31-2.58 | 560 | 1125 | 1.4 | 2.58 | SK31E | 1468 | N/A | 1892 | 2103 | N/A | 2527 | 841 | N/A
SK32-2.96 | 488 | 1291 | 2.1 | 2.96
SK32-3.75 | 385 | 1635 | 2 | 3.75
SK32-4.43 | 326 | 1931 | 1.8 | 4.43 | SK32 | 1640 | N/A | 2064 | 2289 | N/A | 2713 | 1027 | N/A
SK32-5.28 | 274 | 2302 | 2.1 | 5.28
SK32-5.5 | 263 | 2398 | 1.6 | 5.5
SK32-5.7 | 254 | 2485 | 2 | 5.7
SK42-5.75 | 251 | 2507 | 2.1 | 5.75
SK42-6.19 | 233 | 2699 | 2 | 6.19 | SK42 | 1929 | 2558 | 2353 | 2742 | 3610 | 3166 | 1480 | 1515
SK42-6.65 | 217 | 2899 | 2.2 | 6.65
SK32-6.74 | 214 | 2939 | 1.8 | 6.74 | SK32 | 1640 | N/A | 2064 | 2289 | N/A | 2713 | 1027 | N/A
SK42-7.28 | 198 | 3174 | 2.1 | 7.28 | SK42 | 1929 | 2558 | 2353 | 2742 | 3610 | 3166 | 1480 | 1515
SK32-7.9 | 183 | 3444 | 1.7 | 7.9 | SK32 | 1640 | N/A | 2064 | 2289 | N/A | 2713 | 1027 | N/A
SK32-8.36 | 173 | 3645 | 1.4 | 8.36
SK42-8.5 | 170 | 3706 | 2 | 8.5
SK42-10.2 | 142 | 4447 | 2 | 10.2
SK42-12.28 | 118 | 5354 | 1.8 | 12.28 | SK42 | 1929 | 2558 | 2353 | 2742 | 3610 | 3166 | 1480 | 1515
SK42-14.38 | 100 | 6270 | 1.6 | 14.38
SK42-15.12 | 96 | 6592 | 1.7 | 15.12
SK52-17.81 | 81 | 7765 | 2.1 | 17.81 | SK52 |  |  |  |  | 3971 |  |  | 1876
SK52-19.6 | 74 | 8546 | 2 | 19.6 | [5 empty] | " |  |  | "
SK52-21.68 | 67 | 9452 | 1.8 | 21.68 |  | 2378 | 3032 | 2264 | 3102 | " | 3526 | 1840 | "
SK52-24.07 | 60 | 10495 | 1.4 | 24.07 | [5 empty] | N/A |  |  | N/A
SK52-26.46 | 55 | 11537 | 1.5 | 26.46 | [5 empty] | 3971 |  |  | 1876
SK52-28.85 | 50 | 12579 | 1.4 | 28.85 | [5 empty] | N/A |  |  | N/A
SK63-30.91 | 47 | 13477 | 2.2 | 30.91
SK63-36.11 | 40 | 15744 | 2 | 36.11
SK63-43.43 | 33 | 18935 | 1.7 | 43.43 | SK63 | 3776 | 4429 | 4200 | 4413 | 6041 | 4837 | 3151 | 3946
SK63-50.73 | 28 | 22118 | 1.4 | 50.73
SK63-53.82 | 27 | 23466 | 1.4 | 53.82
SK73-60.46 | 24 | 26361 | 1.9 | 60.46 | SK73 | 4647 | 5300 | 5071 | 5294 | 6819 | 5718 | 4032 | 4724
SK83-61.89 | 23 | 26984 | 2.5 | 61.89 | SK83 | 6425 | 7078 | 6849 | 8043 | 8917 | 8467 | 6781 | 6822
SK83-70.24 | 21 | 30625 | 2.5 | 70.24
SK73-74.87 | 19 | 32643 | 1.4 | 74.87 | SK73 | 4647 | 5300 | 5071 | 5294 | 6819 | 5718 | 4032 | 4724
SK83-80.62 | 18 | 35150 | 2.3 | 80.62 | SK83 | 6425 | 7078 | 6849 | 8043 | 8917 | 8467 | 6781 | 6822
SK83-104 | 14 | 45344 | 1.8 | 104
|  |  | Nord High Efficient |  |  | 132MH/4 | 160MH/4 SPNP | 132MH/4-F | 132MH/4 | 160MH/4 SPNP | 132MH/4-F
|  |  | 400V-50Hz |  | ADD: | 324 | 350 | 324 | 369 | 318 | 369

## 11KW
| 50 HZ | AGMA CLASS II |  |  |  | INTEGRAL |  |  | IEC B5 |  |  | REDUCER IEC B5 ADAPTER FRAME 160
|  | GENERAL PURPOSE |  |  |  | NORD MOTOR |  |  | NORD MOTOR
|  | & WASHDOWN |  |  |  | 160M/4 | 160L/4 SPNP | 160M/4-F | 160M/4 | 160L/4 SPNP | 160M/4-F
11 KW (15 HP)
| 1375 | 45.8 |  |  |  | TEFC | TEFC | TEBC | TEFC | TEFC | TEBC
| RPM | INCH LBS | SERVICE | RATIO | GEAR | 400V | 400V | 400V | 400V | 400V | 400V
|  |  | FACTOR |  | MODEL | 2:1 CT | 4:1 CT | 10:1 CT | 2:1 CT | 4:1 CT | 10:1 CT
SK41-1.41 | 1035 | 893 | 1.8 | 1.41 | SK41 | 2376 | 2751 | 2886 | 3320 | 3621 | 3830 | 1225
SK41-1.5 | 973 | 950 | 1.8 | 1.5
SK41-1.63 | 896 | 1032 | 1.7 | 1.63
SK41-1.82 | 802 | 1152 | 1.7 | 1.82
SK41-2.14 | 682 | 1355 | 1.6 | 2.14
SK41-2.5 | 584 | 1583 | 1.5 | 2.5
SK51-2.86 | 510 | 1810 | 1.6 | 2.86 | SK51 | 2474 | 2849 | 2984 | 3536 | 3837 | 4046 | 1441
SK42-3.02 | 483 | 1912 | 2.8 | 3.02
SK42-3.21 | 455 | 2032 | 2.7 | 3.21
SK42-3.5 | 417 | 2216 | 2.6 | 3.5
SK42-3.89 | 375 | 2462 | 2.5 | 3.89
SK42-4.79 | 305 | 3032 | 2.8 | 4.79 | SK42 | 2558 | 2933 | 3068 | 3610 | 3911 | 4120 | 1515
SK42-5.1 | 286 | 3228 | 2.7 | 5.1
SK42-5.35 | 273 | 3387 | 2.1 | 5.35
SK42-5.75 | 254 | 3640 | 2.8 | 5.75
SK42-6.19 | 236 | 3918 | 2.4 | 6.19
SK52-6.42 | 227 | 4064 | 3.3 | 6.42 | SK52 | 3032 | 3421 | 3542 | 3971 | 4272 | 4481 | 1876
SK42-6.65 | 220 | 4209 | 2.4 | 6.65 | SK42 | 2558 | 2933 | 3068 | 3610 | 3911 | 4120 | 1515
SK42-7.28 | 201 | 4608 | 2.1 | 7.28
SK52-7.7 | 190 | 4874 | 2.9 | 7.7 | SK52 | 3032 | 3421 | 3542 | 3971 | 4272 | 4481 | 1876
SK42-8.5 | 172 | 5381 | 1.5 | 8.5
SK42-10.2 | 143 | 6457 | 1.6 | 10.2 | SK42 | 2558 | 2933 | 3068 | 3610 | 3911 | 4120 | 1515
SK42-12.28 | 119 | 7773 | 1.4 | 12.28
SK52-13.45 | 109 | 8514 | 1.9 | 13.45 | SK52 | 3032 | 3421 | 3542 | 3971 | 4272 | 4481 | 1876
SK52-14 | 104 | 8862 | 1.9 | 14
SK62-15.8 | 92 | 10001 | 2.6 | 15.8 | SK62 | 4183 | 4572 | 4693 | 5934 | 6235 | 6444 | 3839
SK63-17.37 | 84 | 10995 | 2.6 | 17.37 | SK63 | 4429 | 4817 | 4939 | 6041 | 6342 | 6551 | 3946
SK52-17.81 | 82 | 11274 | 1.5 | 17.81 | SK52 | 3032 | 3421 | 3542 | 3971 | 4272 | 4481 | 1876
SK63-20.77 | 70 | 13147 | 2.1 | 20.77 | SK63 | 4429 | 4817 | 4939 | 6041 | 6342 | 6551 | 3946
SK73-23.34 | 63 | 14774 | 2.8 | 23.34 | SK73 | 5300 | 5690 | 5810 | 6819 | 7120 | 7329 | 4724
SK63-26.28 | 56 | 16635 | 1.7 | 26.28 | SK63 | 4429 | 4817 | 4939 | 6041 | 6342 | 6551 | 3946
SK73-28.32 | 52 | 17927 | 2.5 | 28.32 | SK73 | 5300 | 5690 | 5810 | 6819 | 7120 | 7329 | 4724
SK63-30.91 | 47 | 19566 | 1.6 | 30.91 | SK63 | 4429 | 4817 | 4939 | 6041 | 6342 | 6551 | 3946
SK73-33.24 | 44 | 21041 | 2.1 | 33.24 | SK73 | 5300 | 5690 | 5810 | 6819 | 7120 | 7329 | 4724
SK63-36.11 | 40 | 22858 | 1.4 | 36.11 | SK63 | 4429 | 4817 | 4939 | 6041 | 6342 | 6551 | 3946
SK73-37.63 | 39 | 23820 | 1.9 | 37.63 | SK73 | 5300 | 5690 | 5810 | 6819 | 7120 | 7329 | 4724
SK83-39.08 | 37 | 24738 | 2.8 | 39.08 | SK83 | 7078 | 7469 | 7588 | 8917 | 9218 | 9427 | 6822
SK83-44.38 | 33 | 28093 | 2.8 | 44.38
SK73-45.66 | 32 | 28903 | 1.6 | 45.66 | SK73 | 5300 | 5690 | 5810 | 6819 | 7120 | 7329 | 4724
SK73-52.24 | 28 | 33068 | 1.5 | 52.24
SK83-61.89 | 24 | 39176 | 2.1 | 61.89 | SK83 | 7078 | 7469 | 7588 | 8917 | 9218 | 9427 | 6822
SK83-70.24 | 21 | 44462 | 1.8 | 70.24
SK93-72.47 | 20 | 45874 | 2.6 | 72.47 | SK93 | 9787 | 10177 | 10297 | 11624 | 11925 | 12134 | 9529
SK83-80.62 | 18 | 51032 | 1.5 | 80.62 | SK83 | 7078 | 7469 | 7588 | 8917 | 9218 | 9427 | 6822
SK93-93.34 | 16 | 59084 | 2.1 | 93.34 | SK93 | 9787 | 10177 | 10297 | 11624 | 11925 | 12134 | 9529
SK93-109.14 | 13 | 69086 | 1.4 | 109.14
|  |  | Nord High Efficient |  |  | 160MH/4 | 160LH/4 SPNP | 160MH/4-F | 160MH/4 | 160LH/4 SPNP | 160MH/4-F
|  |  | 400V-50Hz |  | ADD: | 350 | 350 | 350 | 318 | 886 | 318

## 15KW
| 50 HZ | AGMA CLASS II |  |  |  | INTEGRAL |  |  | IEC B5 |  |  | REDUCER IEC B5 ADAPTER FRAME 160 | REDUCER IEC B5 ADAPTER FRAME 180
|  | GENERAL PURPOSE |  |  |  | NORD MOTOR |  |  | NORD MOTOR
|  | & WASHDOWN |  |  |  | 160L/4 | 180MX/4 SPNP | 160L/4-F | 160L/4 | 180MX/4 SPNP | 160L/4-F
15 KW (20 HP)
| 1460 | 861 |  |  |  | TEFC | TEFC | TEBC | TEFC | TEFC | TEBC
| RPM | INCH LBS | SERVICE | RATIO | GEAR | 400V | 400V | 400V | 400V | 400V | 400V
|  |  | FACTOR |  | MODEL | 2:1 CT | 4:1 CT | 10:1 CT | 2:1 CT | 4:1 CT | 10:1 CT
SK51-2.5 | 584 | 2153 | 1.7 | 2.5 | SK51 | 2849 | 3069 | 3359 | 3837 | 5450 | 4347 | 1441 | 2140
SK51-2.86 | 510 | 2462 | 1.6 | 2.86 | [5 empty] | N/A |  |  | N/A
SK42-3.02 | 483 | 2600 | 2 | 3.02 | SK42 | 2933 | N/A | 3443 | 3911 | N/A | 4421 | 1515 | N/A
SK42-3.21 | 455 | 2764 | 2 | 3.21
SK42-3.5 | 417 | 3014 | 1.9 | 3.5
SK42-3.89 | 375 | 3349 | 1.8 | 3.89
SK52-4.08 | 358 | 3513 | 2.2 | 4.08
SK52-4.38 | 333 | 3771 | 3 | 4.38 | SK52 | 3421 | 3649 | 3931 | 4272 | 5785 | 4782 | 1876 | 2475
SK52-4.61 | 317 | 3969 | 2.1 | 4.61
SK42-4.79 | 305 | 4124 | 2.1 | 4.79 | SK42 | 2933 | N/A | 3443 | 3911 | N/A | 4421 | 1515 | N/A
SK52-5.08 | 287 | 4374 | 2.8 | 5.08 | SK52 | 3421 | 3649 | 3931 | 4272 | 5785 | 4782 | 1876 | 2475
SK42-5.1 | 286 | 4391 | 2 | 5.1 | SK42 | 2933 | N/A | 3443 | 3911 | N/A | 4421 | 1515 | N/A
SK42-5.35 | 273 | 4606 | 1.6 | 5.35
SK52-5.6 | 261 | 4822 | 1.9 | 5.6 | SK52 | 3421 | 3649 | 3931 | 4272 | 5785 | 4782 | 1876 | 2475
SK52-5.79 | 252 | 4985 | 2.5 | 5.79
SK42-6.19 | 236 | 5330 | 1.8 | 6.19 | SK42 | 2933 | N/A | 3443 | 3911 | N/A | 4421 | 1515 | N/A
SK52-6.42 | 227 | 5528 | 2.2 | 6.42 | SK52 | 3421 | 3649 | 3931 | 4272 | 5785 | 4782 | 1876 | 2475
SK42-7.28 | 201 | 6268 | 1.5 | 7.28 | SK42 | 2933 | N/A | 3443 | 3911 | N/A | 4421 | 1515 | N/A
SK52-7.7 | 190 | 6630 | 2.1 | 7.7
SK52-8.83 | 165 | 7603 | 1.9 | 8.83 | SK52 | 3421 | 3649 | 3931 | 4272 | 5785 | 4782 | 1876 | 2475
SK52-10.58 | 138 | 9109 | 1.7 | 10.58
SK62-11.59 | 126 | 9979 | 2.2 | 11.59 | SK62 | 4572 | 4801 | 5082 | 6235 | 7191 | 6745 | 3839 | 3881
SK52-13.45 | 109 | 11580 | 1.4 | 13.45 | SK52 | 3421 | 3649 | 3931 | 4272 | 5785 | 4782 | 1876 | 2475
SK62-13.92 | 105 | 11985 | 2.1 | 13.92 | SK62 | 4572 | 4801 | 5082 | 6235 | 7191 | 6745 | 3839 | 3881
SK52-14 | 104 | 12054 | 1.4 | 14 | SK52 | 3421 | 3649 | 3931 | 4272 | N/A | 4782 | 1876 | N/A
SK62-15.8 | 92 | 13604 | 1.9 | 15.8 | SK62 | 4572 | 4801 | 5082 | 6235 | 7191 | 6745 | 3839 | 3881
SK63-20.77 | 70 | 17883 | 1.6 | 20.77 | SK63 | 4817 | 5046 | 5327 | 6342 | 7298 | 6852 | 3946 | 3988
SK63-21.98 | 66 | 18925 | 1.5 | 21.98
SK83-24.42 | 60 | 21026 | 2.2 | 24.42 | SK83 | 7469 | 7695 | 7979 | 9218 | 10433 | 9728 | 6822 | 7123
SK83-28.03 | 52 | 24134 | 2.3 | 28.03
SK73-28.32 | 52 | 24384 | 1.8 | 28.32 | SK73 | 5690 | 5918 | 6200 | 7120 | 8073 | 7630 | 4724 | 4763
SK83-32.52 | 45 | 28000 | 2.2 | 32.52 | SK83 | 7469 | 7695 | 7979 | 9218 | 10433 | 9728 | 6822 | 7123
SK73-37.63 | 39 | 32399 | 1.4 | 37.63 | SK73 | 5690 | 5918 | 6200 | 7120 | 8073 | 7630 | 4724 | 4763
SK83-39.08 | 37 | 33648 | 2 | 39.08 | SK83 | 7469 | 7695 | 7979 | 9218 | 10433 | 9728 | 6822 | 7123
SK83-44.38 | 33 | 38211 | 2 | 44.38
SK93-46.57 | 31 | 40097 | 2.5 | 46.57 | SK93 | 10177 | 10406 | 10687 | 11925 | 12880 | 12435 | 9529 | 9570
SK83-51.51 | 28 | 44350 | 1.7 | 51.51 | SK83 | 7469 | 7695 | 7979 | 9218 | 10433 | 9728 | 6822 | 7123
SK93-53.8 | 27 | 46322 | 2.3 | 53.8 | SK93 | 10177 | 10406 | 10687 | 11925 | 12880 | 12435 | 9529 | 9570
SK83-61.89 | 24 | 53287 | 1.5 | 61.89 | SK83 | 7469 | 7695 | 7979 | 9218 | 10433 | 9728 | 6822 | 7123
SK93-72.47 | 20 | 62397 | 1.9 | 72.47 | SK93 | 10177 | 10406 | 10687 | 11925 | 12880 | 12435 | 9529 | 9570
SK93-93.34 | 16 | 80366 | 1.6 | 93.34
|  |  | Nord High Efficient |  |  | 160LH/4 | 180MH/4 SPNP | 160LH/4-F | 160LH/4 | 180MH/4 SPNP | 160LH/4-F
|  |  | 400V-50Hz |  | ADD: | 350 | 664 | 350 | 886 | N/A | 886