## .75 KW
50 HZ | .75 KW (1 HP) |  |  | INTEGRAL |  |  | IEC B5 |  |  | REDUCER IEC B5 ADAPTER FRAME 80, 90
| RIGHT ANGLE |  |  | NORD MOTOR |  |  | NORD MOTOR
| GENERAL PURPOSE |  |  | 80L/4 | 90S/4 SPNP | 80L/4-F | 80L/4 | 90S/4 | 80L/4-F
SPNP
RPM | INCH LBS | SERVICE FACTOR | GEAR RATIO | TEFC | TEFC | TEBC | TEFC | TEFC | TEBC
|  |  |  | 400V | 400V | 400V | 400V | 400V | 400V
|  |  |  | 2:1 CT | 4:1 CT | 10:1 CT | 2:1 CT | 4:1 CT | 10:1 CT
Pump 06/015/018 U2; Reducer SK92172SWAZH
1375 | 45.8 |  |  | 1311.6 | 1363.6 | 1577.6 | 1760.6 | 1831.6 | 2026.6 | 1363.6
335 | 188 | 2.8 | 4.1 | A | A | A | A | A | A | A
288 | 218 | 2.6 | 4.77 | A | A | A | A | A | A | A
258 | 244 | 2.6 | 5.33 | A | A | A | A | A | A | A
228 | 277 | 2.4 | 6.04 | A | A | A | A | A | A | A
195 | 322 | 2.6 | 7.04 | A | A | A | A | A | A | A
172 | 367 | 2.4 | 8.01 | A | A | A | A | A | A | A
152 | 415 | 2.2 | 9.07 | A | A | A | A | A | A | A
133 | 475 | 2 | 10.37 | A | A | A | A | A | A | A
116 | 541 | 1.9 | 11.81 | A | N/A | A | A | N/A | A | A
102 | 618 | 1.7 | 13.49 | A | N/A | A | A | N/A | A | A
88 | 715 | 1.5 | 15.61 | A | N/A | A | A | N/A | A | A
Pump 030/040 U2; Reducer SK92772SWAZH
|  |  |  | 1858.6 | 1907.6 | 2124.6 | 2364.6 | 2435.6 | 2630.6 | 1967.6
48 | 1303 | 4.1 | 28.44 | A | A | A | A | A | A | A
43 | 1467 | 3.8 | 32.04 | A | A | A | A | A | A | A
38 | 1677 | 3.5 | 36.61 | A | A | A | A | A | A | A
34 | 1867 | 2.1 | 40.77 | A | A | A | A | A | A | A
30 | 2104 | 2.1 | 45.93 | A | A | A | A | A | A | A
26 | 2404 | 2.1 | 52.48 | A | A | A | A | A | A | A
25 | 2566 | 1.4 | 56.02 | A | N/A | A | A | N/A | A | A
Pump 045/060/130 U2; Reducer SK9032.1SWAZH660A
|  |  |  | 2872.2 | 2933.2 | 3138.2 | 3539.2 | 3610.2 | 3805.2 | 3142.2
28 | 2287 | 6 | 49.94 | A | A | A | A | A | A | A
23 | 2710 | 5.1 | 59.17 | A | A | A | A | A | A | A
21 | 2935 | 4.7 | 64.08 | A | A | A | A | A | A | A
18 | 3477 | 3.9 | 75.91 | A | A | A | A | A | A | A
16 | 3855 | 3 | 84.17 | A | A | A | A | A | A | A
15 | 4282 | 2.8 | 93.5 | A | A | A | A | A | A | A
12 | 5073 | 2.6 | 110.77 | A | A | A | A | A | A | A
| Thermostat |  | xxx/4-...TW | 147 | 147 | 147 | 147 | 147 | 147
| Thermistor |  | xxx/4-...TF | 147 | 147 | 147 | 147 | 147 | 147
| High Efficient |  |  | 80LH/4 | 90SH/4 SPNP | 80LH/4-F | 80LH/4 | 90SH/4 SPNP | 80LH/4-F
| 400V |  | ADD: | 125 | 141 | 125 | 142 | 80 | 142
| 2-Pole Motor: SK9032.1 Allow 6-8 weeks for delivery |  |  | 80L/2 | 80L/2 SPNP | 80L/2-F | 80L/2 | 80L/2 SPNP | 80L/2-F
|  |  |  | 162 | 110 | 162 | 162 | 71 | 162

## 1.1 KW
50 HZ | 1.1 KW (1.5 HP) |  |  | INTEGRAL |  |  | IEC B5 |  |  | REDUCER IEC B5 ADAPTER FRAME 90
| RIGHT ANGLE |  |  | NORD MOTOR |  |  | NORD MOTOR
| GENERAL PURPOSE |  |  | 90S/4 | 90L/4 SPNP | 90S/4-F | 90S/4 | 90L/4 SPNP | 90S/4-F
RPM | INCH LBS | SERVICE FACTOR | GEAR RATIO | TEFC | TEFC | TEBC | TEFC | TEFC | TEBC
|  |  |  | 400V | 400V | 400V | 400V | 400V | 400V
|  |  |  | 2:1 CT | 4:1 CT | 10:1 CT | 2:1 CT | 4:1 CT | 10:1 CT
Pump 06/015/018 U2; Reducer SK92172SWAZH
1445 | 63.9 |  |  | 1363.6 | 1371.6 | 1663.6 | 1831.6 | 1853.6 | 2131.6 | 1363.6
352 | 262 | 2.4 | 4.1 | A | A | A | A | A | A | A
303 | 305 | 2.2 | 4.77 | A | A | A | A | A | A | A
271 | 341 | 2.1 | 5.33 | A | A | A | A | A | A | A
239 | 386 | 2 | 6.04 | A | A | A | A | A | A | A
205 | 450 | 1.8 | 7.04 | A | A | A | A | A | A | A
180 | 512 | 1.7 | 8.01 | A | A | A | A | A | A | A
159 | 580 | 1.5 | 9.07 | A | A | A | A | A | A | A
139 | 663 | 1.4 | 10.37 | A | A | A | A | A | A | A
Pump 030/040 U2; Reducer SK92772SWAZH
|  |  |  | 1907.6 | 1916.6 | 2207.6 | 2435.6 | 2457.6 | 2735.6 | 1967.6
133 | 695 | 6.6 | 10.88 | A | A | A | A | A | A | A
116 | 794 | 5.7 | 12.43 | A | A | A | A | A | A | A
104 | 889 | 5.3 | 13.91 | A | A | A | A | A | A | A
93 | 997 | 5.2 | 15.6 | A | A | A | A | A | A | A
81 | 1139 | 3.1 | 17.83 | A | A | A | A | A | A | A
51 | 1817 | 1.5 | 28.44 | A | A | A | A | A | A | A
45 | 2047 | 1.4 | 32.04 | A | A | A | A | A | A | A
39 | 2339 | 1.5 | 36.61 | A | A | A | A | A | A | A
35 | 2605 | 1.5 | 40.77 | A | A | A | A | A | A | A
31 | 2935 | 1.5 | 45.93 | A | A | A | A | A | A | A
28 | 3353 | 1.5 | 52.48 | A | A | A | A | A | A | A
| Thermostat |  | xxx/4-...TW | 147 | 147 | 147 | 147 | 147 | 147
| Thermistor |  | xxx/4-...TF | 147 | 147 | 147 | 147 | 147 | 147
| High Efficient |  |  | 90SH/4 | 90LH/4 SPNP | 90SH/4-F | 90SH/4 | 90LH/4 SPNP | 90SH/4-F
| 400V |  | ADD: | 141 | 141 | 141 | 80 | 160 | 80
| 2-Pole Motor: SK9032.1 Allow 6-8 weeks for delivery |  |  | 80L/2 | 90S/2 SPNP | 80L/2-F | 80L/2 | 90S/2 SPNP | 80L/2-F
|  |  |  | 101 | 102 | 101 | 91 | 187 | 91
Pump 045/060/130 U2; Reducer SK9032.1SWAZH66OA
|  |  |  | 2933.2 | 2941.2 | 3233.2 | 3610.2 | 3632.2 | 3910.2 | 3142.2
170 | 542 | 14.4 | 8.48 | A | A | A | A | A | A | A
135 | 686 | 11.6 | 10.73 | A | A | A | A | A | A | A
114 | 810 | 10.9 | 12.68 | A | A | A | A | A | A | A
107 | 862 | 13.9 | 13.49 | A | A | A | A | A | A | A
92 | 1005 | 12.3 | 15.73 | A | A | A | A | A | A | A
85 | 1091 | 11.8 | 17.08 | A | A | A | A | A | A | A
71 | 1293 | 10.3 | 20.23 | A | A | A | A | A | A | A
60 | 1528 | 9 | 23.91 | A | A | A | A | A | A | A
58 | 1599 | 8.3 | 25.03 | A | A | A | A | A | A | A
49 | 1895 | 7 | 29.66 | A | A | A | A | A | A | A
41 | 2275 | 6 | 35.61 | A | A | A | A | A | A | A
38 | 2431 | 5.6 | 38.05 | A | A | A | A | A | A | A
29 | 3191 | 4.3 | 49.94 | A | A | A | A | A | A | A
24 | 3781 | 3.5 | 59.17 | A | A | A | A | A | A | A
23 | 4095 | 3.2 | 64.08 | A | A | A | A | A | A | A
19 | 4851 | 2.7 | 75.91 | A | A | A | A | A | A | A
17 | 5378 | 2.5 | 84.17 | A | A | A | A | A | A | A
15 | 5975 | 2.2 | 93.5 | A | A | A | A | A | A | A
13 | 7078 | 1.9 | 110.77 | A | A | A | A | A | A | A
12 | 7521 | 1.8 | 117.7 | A | A | A | A | A | A | A
| Thermostat |  | xxx/4-...TW | 147 | 147 | 147 | 147 | 147 | 147
| Thermistor |  | xxx/4-...TF | 147 | 147 | 147 | 147 | 147 | 147
| High Efficient |  |  | 90SH/4 | 90LH/4 SPNP | 90SH/4-F | 90SH/4 | 90LH/4 SPNP | 90SH/4-F
| 400V |  | ADD: | 141 | 141 | 141 | 80 | 160 | 80
| 2-Pole Motor: SK9032.1 Allow 6-8 weeks for delivery |  |  | 80L/2 | 90S/2 SPNP | 80L/2-F | 80L/2 | 90S/2 SPNP | 80L/2-F
|  |  |  | 101 | 102 | 101 | 91 | 187 | 91

## 1.5 KW
50 HZ | 1.5 KW (2 HP) |  |  | INTEGRAL |  |  | IEC B5 |  |  | REDUCER IEC B5 ADAPTER FRAME 90 | REDUCER IEC B5 ADAPTER FRAME 100
| RIGHT ANGLE |  |  | NORD MOTOR |  |  | NORD MOTOR
| GENERAL PURPOSE |  |  | 90L/4 | 100L/4- SPNP | 90L/4-F | 90L/4 | 100L/4- SPNP | 90L/4-F
1395 |  |  |  | TEFC | TEFC | TEBC | TEFC | TEFC | TEBC
RPM | INCH | S.F. | RATIO | 400V | 400V | 400V | 400V | 400V | 400V
| LBS |  |  | 2:1 CT | 4:1 CT | 10:1 CT | 2:1 CT | 4:1 CT | 10:1 CT
Pump 06/015/018 U2; Reducer SK92172SWAZH
1395 | 87.5 |  |  | 1371.6 | N/A | 1671.6 | 1853.6 | N/A | 2153.6 | 1363.6 | N/A
340 | 359 | 1.8 | 4.1 | A | N/A | A | A | N/A | A | A | N/A
292 | 417 | 1.6 | 4.77 | A | N/A | A | A | N/A | A | A | N/A
262 | 466 | 1.6 | 5.33 | A | N/A | A | A | N/A | A | A | N/A
231 | 529 | 1.5 | 6.04 | A | N/A | A | A | N/A | A | A | N/A
Pump 030/040 U2; Reducer SK92772SWAZH
|  |  |  | 1916.6 | 2009.6 | 2216.6 | 2457.6 | 2597.6 | 2757.6 | 1967.6 | 2014.6
128 | 952 | 4.8 | 10.88 | A | A | A | A | A | A | A | A
112 | 1088 | 4.2 | 12.43 | A | A | A | A | A | A | A | A
100 | 1217 | 3.9 | 13.91 | A | A | A | A | A | A | A | A
89 | 1365 | 3.8 | 15.6 | A | A | A | A | A | A | A | A
78 | 1560 | 2.2 | 17.83 | A | A | A | A | A | A | A | A
49 | 2489 | 2.1 | 28.44 | A | A | A | A | A | A | A | A
44 | 2804 | 1.9 | 32.04 | A | A | A | A | A | A | A | A
38 | 3203 | 1.8 | 36.61 | A | A | A | A | A | A | A | A
Pump 045/060/130 U2; Reducer SK9032.1SWAZH66OA
|  |  |  | 2941.2 | 3048.2 | 3241.2 | 3632.2 | 3768.2 | 3932.2 | 3142.2 | 3185.2
165 | 742 | 10.5 | 8.48 | A | A | A | A | A | A | A | A
130 | 939 | 8.5 | 10.73 | A | A | A | A | A | A | A | A
110 | 1110 | 8 | 12.68 | A | A | A | A | A | A | A | A
103 | 1180 | 10.1 | 13.49 | A | A | A | A | A | A | A | A
89 | 1376 | 9 | 15.73 | A | A | A | A | A | A | A | A
69 | 1770 | 7.5 | 20.23 | A | A | A | A | A | A | A | A
58 | 2092 | 6.6 | 23.91 | A | A | A | A | A | A | A | A
56 | 2190 | 6.1 | 25.03 | A | A | A | A | A | A | A | A
47 | 2595 | 5.1 | 29.66 | A | A | A | A | A | A | A | A
39 | 3116 | 4.4 | 35.61 | A | A | A | A | A | A | A | A
37 | 3329 | 4.1 | 38.05 | A | A | A | A | A | A | A | A
35 | 3532 | 3 | 40.36 | A | A | A | A | A | A | A | A
29 | 4174 | 2.9 | 47.7 | A | A | A | A | A | A | A | A
28 | 4370 | 2.7 | 49.94 | A | A | A | A | A | A | A | A
24 | 5177 | 2.6 | 59.17 | A | A | A | A | A | A | A | A
22 | 5607 | 2.4 | 64.08 | A | A | A | A | A | A | A | A
18 | 6642 | 1.9 | 75.91 | A | A | A | A | A | A | A | A
17 | 7365 | 1.8 | 84.17 | A | A | A | A | A | A | A | A
15 | 8181 | 1.6 | 93.5 | A | A | A | A | A | A | A | A
13 | 9692 | 1.4 | 110.77 | A | N/A | A | A | N/A | A | A | N/A
| Thermostat |  | xxx/4-...TW | 147 | 147 | 147 | 147 | 147 | 147
| Thermistor |  | xxx/4-...TF | 147 | 147 | 147 | 147 | 147 | 147
| High Efficient |  |  | 90LH/4 | 100LH/4 SPNP | 90LH/4-F | 90LH/4 | 100LH/4 SPNP | 90LH/4-F
| 400V |  | ADD: | 141 | 167 | 141 | 160 | 191 | 160
| 2-Pole Motor: SK9032.1 Allow 6-8 weeks for delivery |  |  | 90S/2 | 90L/2 SPNP | 90S/2-F | 90S/2 | 90L/2 SPNP | 90S/2-F
|  |  |  | 201 | 102 | 201 | 187 | 116 | 187

## 2.2 KW
50 HZ | 2.2 KW (3 HP) |  |  | INTEGRAL |  |  | IEC B5 |  |  | REDUCER IEC B5 ADAPTER FRAME 100
| RIGHT ANGLE |  |  | NORD MOTOR |  |  | NORD MOTOR
| GENERAL PURPOSE |  |  | 100L/4 | 100LA/4 SPNP | 100L/4-F | 100L/4 | 100LA/4 SPNP | 100L/4-F
1440 |  |  |  | TEFC | TEFC | TEBC | TEFC | TEFC | TEBC
RPM | INCH | SERVICE FACTOR | RATIO | 400V | 400V | 400V | 400V | 400V | 400V
| LBS |  |  | 2:1 CT | 4:1 CT | 10:1 CT | 2:1 CT | 4:1 CT | 10:1 CT
Pump 030/040 U2; Reducer SK92772SWAZH
1440 | 128 |  |  | 2009.6 | 2034.6 | 2388.6 | 2597.6 | 2651.6 | 2976.6 | 2014.6
225 | 820 | 4.9 | 6.41 | A | A | A | A | A | A | A
189 | 973 | 4.3 | 7.6 | A | A | A | A | A | A | A
168 | 1094 | 4 | 8.55 | A | A | A | A | A | A | A
150 | 1233 | 3.6 | 9.63 | A | A | A | A | A | A | A
132 | 1393 | 3.3 | 10.88 | A | A | A | A | A | A | A
116 | 1591 | 2.5 | 12.43 | A | A | A | A | A | A | A
104 | 1780 | 2.4 | 13.91 | A | A | A | A | A | A | A
92 | 1997 | 2.1 | 15.6 | A | A | A | A | A | A | A
81 | 2282 | 2.1 | 17.83 | A | A | A | A | A | A | A
73 | 2525 | 2.1 | 19.73 | A | A | A | A | A | A | A
65 | 2844 | 1.9 | 22.22 | A | A | A | A | A | A | A
57 | 3250 | 1.8 | 25.39 | A | A | A | A | A | A | A
51 | 3640 | 1.5 | 28.44 | A | A | A | A | A | A | A
Pump 045/060/130 U2: Reducer SK9032.1SWAZH66OA
|  |  |  | 3048.2 | 3075.2 | 3427.2 | 3768.2 | 3822.2 | 4147.2 | 3185.2
170 | 1085 | 7.2 | 8.48 | A | A | A | A | A | A | A
134 | 1373 | 5.8 | 10.73 | A | A | A | A | A | A | A
114 | 1623 | 5.5 | 12.68 | A | A | A | A | A | A | A
107 | 1727 | 6.9 | 13.49 | A | A | A | A | A | A | A
92 | 2013 | 6.2 | 15.73 | A | A | A | A | A | A | A
84 | 2186 | 5.9 | 17.08 | A | A | A | A | A | A | A
71 | 2589 | 5.1 | 20.23 | A | A | A | A | A | A | A
60 | 3060 | 4.5 | 23.91 | A | A | A | A | A | A | A
58 | 3204 | 4.1 | 25.03 | A | A | A | A | A | A | A
49 | 3796 | 2.7 | 29.66 | A | A | A | A | A | A | A
40 | 4558 | 2.2 | 35.61 | A | A | A | A | A | A | A
38 | 4870 | 2.3 | 38.05 | A | A | A | A | A | A | A
36 | 5166 | 2.7 | 40.36 | A | A | A | A | A | A | A
30 | 6106 | 2.2 | 47.7 | A | A | A | A | A | A | A
29 | 6392 | 2.1 | 49.94 | A | A | A | A | A | A | A
24 | 7574 | 1.8 | 59.17 | A | A | A | A | A | A | A
22 | 8202 | 1.6 | 64.08 | A | A | A | A | A | A | A
19 | 9716 | 1.4 | 75.91 | A | A | A | A | A | A | A
| Thermostat |  | xxx/4-...TW | 147 | 147 | 147 | 147 | 147 | 147
| Thermistor |  | xxx/4-...TF | 147 | 147 | 147 | 147 | 147 | 147
| High Efficient |  |  | 100LH/4 | 112MH/4 SPNP | 100LH/4-F | 100LH/4 | 112MH/4 SPNP | 100LH/4-F
| 400V |  | ADD: | 167 | 287 | 167 | 191 | 336 | 191
| 2-Pole Motor: SK9032.1 Allow 6-8 weeks for delivery |  |  | 90L/2 | 100L/2 SPNP | 90L/2-F | 90L/2 | 100L/2 SPNP | 90L/2-F
|  |  |  | 102 | 225 | 23 | 116 | 198 | 37
NOTE TO PREPARER:

## 3.0 KW
50 HZ | 3 KW (4 HP) |  |  | INTEGRAL |  |  | IEC B5 |  |  | REDUCER IEC B5 ADAPTER FRAME 100 | REDUCER IEC B5 ADAPTER FRAME 112
| RIGHT ANGLE |  |  | NORD MOTOR |  |  | NORD MOTOR
| GENERAL PURPOSE |  |  | 100LA/4 | 112M/4 SPNP | 100LA/4-F | 100LA/4 | 112M/4 SPNP | 100LA/4-F
[7 empty] | 100 |  | 100
1445 |  |  |  | TEFC | TEFC | TEBC | TEFC | TEFC | TEBC
RPM | INCH | SERVICE FACTOR | RATIO | 400V | 400V | 400V | 400V | 400V | 400V
| LBS |  |  | 2:1 CT | 4:1 CT | 10:1 CT | 2:1 CT | 4:1 CT | 10:1 CT
Pump 030/040 U2; Reducer SK92772SWAZH
1415 | 172 |  |  | 2034.6 | 2190.6 | 2413.6 | 2651.6 | 2865.6 | 3030.6 | 2014.6 | 2014.6
221 | 1103 | 3.6 | 6.41 | A | A | A | A | A | A | A | A
186 | 1307 | 2 | 7.6 | A | A | A | A | A | A | A | A
165 | 1471 | 1.9 | 8.55 | A | A | A | A | A | A | A | A
147 | 1656 | 1.9 | 9.63 | A | A | A | A | A | A | A | A
130 | 1871 | 1.8 | 10.88 | A | A | A | A | A | A | A | A
114 | 2138 | 1.8 | 12.43 | A | A | A | A | A | A | A | A
102 | 2393 | 1.7 | 13.91 | A | A | A | A | A | A | A | A
91 | 2683 | 1.5 | 15.6 | A | A | A | A | A | A | A | A
79 | 3067 | 1.5 | 17.83 | A | A | A | A | A | A | A | A
72 | 3394 | 1.5 | 19.73 | A | A | A | A | A | A | A | A
64 | 3822 | 1.4 | 22.22 | A | A | A | A | A | A | A | A
Pump 045/060/130 U2; Reducer SK9032.1SWAZH66OA
|  |  |  | 3075.2 | 3231.2 | 3454.2 | 3822.2 | 4036.2 | 4201.2 | 3185.2 | 3185.2
167 | 1459 | 5.3 | 8.48 | A | A | A | A | A | A | A | A
132 | 1846 | 2.2 | 10.73 | A | A | A | A | A | A | A | A
112 | 2181 | 2.1 | 12.68 | A | A | A | A | A | A | A | A
105 | 2320 | 5.2 | 13.49 | A | A | A | A | A | A | A | A
90 | 2706 | 2.3 | 15.73 | A | A | A | A | A | A | A | A
83 | 2938 | 2.3 | 17.08 | A | A | A | A | A | A | A | A
70 | 3480 | 2.2 | 20.23 | A | A | A | A | A | A | A | A
59 | 4113 | 2.1 | 23.91 | A | A | A | A | A | A | A | A
57 | 4305 | 1.9 | 25.03 | A | A | A | A | A | A | A | A
48 | 5102 | 1.9 | 29.66 | A | A | A | A | A | A | A | A
40 | 6125 | 1.6 | 35.61 | A | A | A | A | A | A | A | A
37 | 6545 | 1.7 | 38.05 | A | A | A | A | A | A | A | A
35 | 6942 | 1.9 | 40.36 | A | A | A | A | A | A | A | A
30 | 8204 | 1.6 | 47.7 | A | A | A | A | A | A | A | A
28 | 8590 | 1.5 | 49.94 | A | A | A | A | A | A | A | A
| Thermostat |  | xxx/4-...TW | 147 | 147 | 147 | 147 | 147 | 147
| Thermistor |  | xxx/4-...TF | 147 | 147 | 147 | 147 | 147 | 147
| High Efficient |  |  | 112MH/4 | 112MH/4 SPNP | 112H/4-F | 112MH/4 | 112MH/4 SPNP | 112MH/4-F
| 400V |  | ADD: | 287 | 131 | 307 | 336 | 122 | 356
| 2-Pole Motor: SK9032.1 & SK9042.1 Allow 6-8 weeks for delivery |  |  | 100L/2 | 112M/2 SPNP | 100L/2-F | 100L/2 | 112M/2 SPNP | 100L/2-F
|  |  |  | 225 | 306 | 225 | 198 | 306 | 198
Pump 180/220 U2; Reducer SK9042.1SWAZH66OA
|  |  |  | 3878 | 4034 | 4257 | 4720 | 4934 | 5099 | 4083 | 4083
Pump 320 U2; Reducer SK9042.1AZH66OA
|  |  |  | 3514 | 3670 | 3893 | 4356 | 4570 | 4735 | 3719 | 3719
124 | 1961 | 6.8 | 11.4 | A | A | A | A | A | A | A | A
106 | 2305 | 7.7 | 13.4 | A | A | A | A | A | A | A | A
90 | 2694 | 6.6 | 15.66 | A | A | A | A | A | A | A | A
70 | 3495 | 6.6 | 20.32 | A | A | A | A | A | A | A | A
59 | 4109 | 5.8 | 23.89 | A | A | A | A | A | A | A | A
51 | 4801 | 2.3 | 27.91 | A | A | A | A | A | A | A | A
45 | 5452 | 2 | 31.7 | A | A | A | A | A | A | A | A
41 | 5915 | 2.1 | 34.39 | A | A | A | A | A | A | A | A
35 | 6973 | 2.6 | 40.54 | A | A | A | A | A | A | A | A
30 | 8199 | 2.5 | 47.67 | A | A | A | A | A | A | A | A
25 | 9579 | 2.3 | 55.69 | A | A | A | A | A | A | A | A
22 | 10879 | 2 | 63.25 | A | A | A | A | A | A | A | A
21 | 11801 | 2.1 | 68.61 | A | A | A | A | A | A | A | A
19 | 13103 | 1.9 | 76.18 | A | A | A | A | A | A | A | A
16 | 14866 | 1.6 | 86.43 | A | A | A | A | A | A | A | A
15 | 16436 | 1.5 | 95.56 | A | A | A | A | A | A | A | A
| Thermostat |  | xxx/4-...TW | 147 | 147 | 147 | 147 | 147 | 147
| Thermistor |  | xxx/4-...TF | 147 | 147 | 147 | 147 | 147 | 147
| High Efficient |  |  | 112MH/4 | 112MH/4 SPNP | 112H/4-F | 112MH/4 | 112MH/4 SPNP | 112MH/4-F
| 400V |  | ADD: | 287 | 131 | 307 | 336 | 122 | 356
| 2-Pole Motor: SK9032.1 & SK9042.1 Allow 6-8 weeks for delivery |  |  | 100L/2 | 112M/2 SPNP | 100L/2-F | 100L/2 | 112M/2 SPNP | 100L/2-F
|  |  |  | 225 | 306 | 225 | 198 | 306 | 198

## 4.0 KW
50 HZ | 4 KW (5.4 HP) |  |  | INTEGRAL |  |  | IEC B5 |  |  | REDUCER IEC B5 ADAPTER FRAME 112 | REDUCER IEC B5 ADAPTER FRAME 132
| RIGHT ANGLE |  |  | NORD MOTOR |  |  | NORD MOTOR
| GENERAL PURPOSE |  |  | 112M/4 | 132S/4 SPNP | 112M/4-F | 112M/4 | 132S/4 SPNP | 112M/4-F
[7 empty] | 112 | 132 | 112
1445 |  |  |  | TEFC | TEFC | TEBC | TEFC | TEFC | TEBC
RPM | INCH | SERVICE FACTOR | RATIO | 400V | 400V | 400V | 400V | 400V | 400V
| LBS |  |  | 2:1 CT | 4:1 CT | 10:1 CT | 2:1 CT | 4:1 CT | 10:1 CT
Pump 030/040 U2; Reducer SK92772SWAZH
1445 | 232 |  |  | 2190.6 | 2300.6 | 2589.6 | 2865.6 | 3206.6 | 3264.6 | 2014.6 | 2014.6
300 | 1116 | 3.3 | 4.81 | N/A | A | N/A | N/A | A | N/A | N/A | A
266 | 1260 | 3 | 5.43 | N/A | A | N/A | N/A | A | N/A | N/A | A
236 | 1418 | 2.6 | 6.11 | N/A | A | N/A | N/A | A | N/A | N/A | A
225 | 1487 | 2.3 | 6.41 | A | A | A | A | A | A | A | A
190 | 1763 | 2.1 | 7.6 | A | A | A | A | A | A | A | A
169 | 1984 | 2 | 8.55 | A | A | A | A | A | A | A | A
150 | 2234 | 1.9 | 9.63 | A | A | A | A | A | A | A | A
133 | 2524 | 1.8 | 10.88 | A | A | A | A | A | A | A | A
116 | 2884 | 1.6 | 12.43 | A | A | A | A | A | A | A | A
104 | 3227 | 1.5 | 13.91 | A | A | A | A | A | A | A | A
93 | 3619 | 1.4 | 15.6 | A | A | A | A | A | A | A | A
Pump 045/060/130 U2; Reducer SK9032.1SWAZH66OA
|  |  |  | 3231.2 | 3527.2 | 3630.2 | 4036.2 | 4465.2 | 4435.2 | 3185.2 | 3273.2
170 | 1967 | 4 | 8.48 | A | A | A | A | A | A | A | A
135 | 2489 | 2.5 | 10.73 | A | A | A | A | A | A | A | A
114 | 2942 | 2.4 | 12.68 | A | A | A | A | A | A | A | A
107 | 3130 | 3.8 | 13.49 | A | A | A | A | A | A | A | A
92 | 3649 | 2.6 | 15.73 | A | A | A | A | A | A | A | A
85 | 3963 | 2.5 | 17.08 | A | A | A | A | A | A | A | A
71 | 4693 | 2.5 | 20.23 | A | A | A | A | A | A | A | A
60 | 5547 | 2.3 | 23.91 | A | A | A | A | A | A | A | A
58 | 5807 | 2.1 | 25.03 | A | A | A | A | A | A | A | A
49 | 6881 | 1.9 | 29.66 | A | A | A | A | A | A | A | A
41 | 8262 | 1.7 | 35.61 | A | N/A | A | A | N/A | A | A | N/A
38 | 8828 | 1.5 | 38.05 | A | N/A | A | A | N/A | A | A | N/A
36 | 9364 | 1.5 | 40.36 | A | A | A | A | A | A | A | A
| Thermostat |  | xxx/4-...TW | 147 | 168 | 147 | 147 | 168 | 147
| Thermistor |  | xxx/4-...TF | 147 | 168 | 147 | 147 | 168 | 147
| High Efficient |  |  | 112MH/4 | 132SH/4 SPNP | 112MH/4-F | 112MH/4 | 132SH/4 SPNP | 112MH/4-F
| 400V |  | ADD: | 131 | 324 | 131 | 122 | 369 | 122
| 2-Pole Motor: SK9032, SK9042, SK9052 Allow 6-8 weeks for delivery |  |  | 112M/2 | 132S/2 SPNP | 112M/2-F | 112M/2 | 132S/2 SPNP | 112M/2-F
|  |  |  | 306 | 407 | 306 | 306 | 407 | 306
Pump 180/220 U2; Reducer SK9042.1SWAZH66OA
|  |  |  | 4034 | 4332 | 4433 | 4934 | 5363 | 5333 | 4083 | 4171
Pump 320 U2; Reducer SK9042.1AZH66OA
|  |  |  | 3670 | 3968 | 4069 | 4570 | 4999 | 4969 | 3719 | 3807
164 | 2049 | 6 | 8.83 | N/A | A | N/A | N/A | A | N/A | N/A | A
154 | 2178 | 6.1 | 9.39 | N/A | A | N/A | N/A | A | N/A | N/A | A
142 | 2369 | 5.6 | 10.21 | N/A | A | N/A | N/A | A | N/A | N/A | A
127 | 2645 | 5 | 11.4 | A | A | A | A | A | A | A | A
108 | 3109 | 5.7 | 13.4 | A | A | A | A | A | A | A | A
92 | 3633 | 4.9 | 15.66 | A | A | A | A | A | A | A | A
79 | 4222 | 5.1 | 18.2 | N/A | A | N/A | N/A | A | N/A | N/A | A
71 | 4714 | 4.9 | 20.32 | A | A | A | A | A | A | A | A
60 | 5542 | 4.3 | 23.89 | A | A | A | A | A | A | A | A
52 | 6475 | 2.6 | 27.91 | A | A | A | A | A | A | A | A
46 | 7354 | 2.3 | 31.7 | A | A | A | A | A | A | A | A
42 | 7978 | 2.4 | 34.39 | A | A | A | A | A | A | A | A
36 | 9405 | 2.6 | 40.54 | A | A | A | A | A | A | A | A
30 | 11059 | 2.2 | 47.67 | A | A | A | A | A | A | A | A
26 | 12920 | 1.9 | 55.69 | A | A | A | A | A | A | A | A
23 | 14674 | 1.7 | 63.25 | A | A | A | A | A | A | A | A
21 | 15918 | 1.5 | 68.61 | A | A | A | A | A | A | A | A
19 | 17674 | 1.4 | 76.18 | A | A | A | A | A | A | A | A
Pump 320 U2; Reducer SK9052.1SWAZH66OA
|  |  |  | 5723 | 6020 | 6122 | 7182 | 7252 | 7606 | 5990 | 6077
64 | 5227 | 7.3 | 22.53 | A | A | A | A | A | A | A | A
62 | 5413 | 7 | 23.33 | A | A | A | A | A | A | A | A
53 | 6345 | 6.4 | 27.35 | A | A | A | A | A | A | A | A
46 | 7257 | 5.9 | 31.28 | A | A | A | A | A | A | A | A
40 | 8401 | 5.1 | 36.21 | A | A | A | A | A | A | A | A
36 | 9215 | 4.6 | 39.72 | A | A | A | A | A | A | A | A
32 | 10431 | 4.1 | 44.96 | A | A | A | A | A | A | A | A
26 | 12658 | 3 | 54.56 | A | A | A | A | A | A | A | A
23 | 14481 | 2.9 | 62.42 | A | A | A | A | A | A | A | A
20 | 16760 | 2.5 | 72.24 | A | A | A | A | A | A | A | A
16 | 20455 | 2 | 88.17 | A | A | A | A | A | A | A | A
| Thermostat |  | xxx/4-...TW | 147 | 168 | 147 | 147 | 168 | 147
| Thermistor |  | xxx/4-...TF | 147 | 168 | 147 | 147 | 168 | 147
| High Efficient |  |  | 112MH/4 | 132SH/4 SPNP | 112MH/4-F | 112MH/4 | 132SH/4 SPNP | 112MH/4-F
| 400V |  | ADD: | 131 | 324 | 131 | 122 | 369 | 122
| 2-Pole Motor: SK9032, SK9042, SK9052 Allow 6-8 weeks for delivery |  |  | 112M/2 | 132S/2 SPNP | 112M/2-F | 112M/2 | 132S/2 SPNP | 112M/2-F
|  |  |  | 306 | 407 | 306 | 306 | 407 | 306

## 5.5 KW
50 HZ | 5.5 KW (7.5 HP) |  |  | INTEGRAL |  |  | IEC B5 |  |  | REDUCER IEC B5 ADAPTER FRAME 132
| RIGHT ANGLE |  |  | NORD MOTOR |  |  | NORD MOTOR
| GENERAL PURPOSE |  |  | 132S/4 | 132M/4 SPNP | 132S/4-F | 132S/4 | 132M/4 SPNP | 132S/4-F
1445 |  |  |  | TEFC | TEFC | TEBC | TEFC | TEFC | TEBC
RPM | INCH | SERVICE FACTOR | RATIO | 400V | 400V | 400V | 400V | 400V | 400V
| LBS |  |  | 2:1 CT | 4:1 CT | 10:1 CT | 2:1 CT | 4:1 CT | 10:1 CT
Pump 030/040 U2; Reducer SK92772SWAZH
1445 | 319 |  |  | 2300.6 | 2432.6 | 2724.6 | 3206.6 | 3276.6 | 3630.6 | 2014.6
300 | 1534 | 2.3 | 4.81 | A | A | A | A | A | A | A
266 | 1732 | 2.2 | 5.43 | A | A | A | A | A | A | A
236 | 1949 | 1.9 | 6.11 | A | A | A | A | A | A | A
225 | 2045 | 1.9 | 6.41 | A | A | A | A | A | A | A
190 | 2424 | 1.7 | 7.6 | A | A | A | A | A | A | A
169 | 2727 | 1.6 | 8.55 | A | A | A | A | A | A | A
150 | 3072 | 1.4 | 9.63 | A | A | A | A | A | A | A
Pump 045/060/130 U2; Reducer SK9032.1SWAZH66OA
|  |  |  | 3527.2 | 3628.2 | 3951.2 | 4465.2 | 4535.2 | 4889.2 | 3273.2
170 | 2705 | 2.8 | 8.48 | A | A | A | A | A | A | A
135 | 3423 | 2.3 | 10.73 | A | A | A | A | A | A | A
114 | 4045 | 2.2 | 12.68 | A | A | A | A | A | A | A
107 | 4303 | 2.8 | 13.49 | A | A | A | A | A | A | A
92 | 5018 | 2.5 | 15.73 | A | A | A | A | A | A | A
85 | 5449 | 2.3 | 17.08 | A | A | A | A | A | A | A
71 | 6453 | 2 | 20.23 | A | A | A | A | A | A | A
60 | 7627 | 1.8 | 23.91 | A | A | A | A | A | A | A
58 | 7985 | 1.4 | 25.03 | A | A | A | A | A | A | A
49 | 9462 | 1.4 | 29.66 | A | A | A | A | A | A | A
Pump 180/220 U2; Reducer SK9042.1SWAZH66OA
|  |  |  | 4332 | 4432 | 4756 | 5363 | 5433 | 5787 | 4171
Pump 320 U2; Reducer SK9042.1AZH66OA
|  |  |  | 3968 | 4068 | 4392 | 4999 | 5069 | 5423 | 3807
164 | 2817 | 4.4 | 8.83 | A | A | A | A | A | A | A
154 | 2995 | 4.4 | 9.39 | A | A | A | A | A | A | A
142 | 3257 | 4.1 | 10.21 | A | A | A | A | A | A | A
127 | 3637 | 3.7 | 11.4 | A | A | A | A | A | A | A
108 | 4275 | 4.1 | 13.4 | A | A | A | A | A | A | A
92 | 4996 | 3.5 | 15.66 | A | A | A | A | A | A | A
79 | 5806 | 3.7 | 18.2 | A | A | A | A | A | A | A
71 | 6482 | 3.1 | 20.32 | A | A | A | A | A | A | A
60 | 7621 | 2.9 | 23.89 | A | A | A | A | A | A | A
52 | 8903 | 2.8 | 27.91 | A | A | A | A | A | A | A
42 | 10970 | 2.2 | 34.39 | A | A | A | A | A | A | A
36 | 12932 | 1.9 | 40.54 | A | A | A | A | A | A | A
30 | 15207 | 1.6 | 47.67 | A | A | A | A | A | A | A
26 | 17765 | 1.4 | 55.69 | A | A | A | A | A | A | A
| Thermostat |  | xxx/4-...TW | 168 | 168 | 168 | 168 | 168 | 168
| Thermistor |  | xxx/4-...TF | 168 | 168 | 168 | 168 | 168 | 168
| High Efficient |  |  | 132SH/4 | 132MH/4 SPNP | 132SH/4-F | 132SH/4 | 132MH/4 SPNP | 132SH/4-F
| 400V |  | ADD: | 324 | 324 | 324 | 369 | 369 | 369
| 2-Pole Motor: SK9032, SK9042, SK9052 Allow 6-8 weeks for delivery |  |  | 132S/2 | 132M/2 SPNP | 132S/2-F | 132S/2 | 132M/2 SPNP | 132S/2-F
|  |  |  | 407 | 407 | 407 | 407 | 407 | 407
Pump 320 U2; Reducer SK9052.1SWAZH66OA
|  |  |  | 6020 | 6121 | 6444 | 7269 | 7339 | 7693 | 6077
64 | 7187 | 5.3 | 22.53 | A | A | A | A | A | A | A
62 | 7442 | 5.1 | 23.33 | A | A | A | A | A | A | A
53 | 8725 | 4.7 | 27.35 | A | A | A | A | A | A | A
46 | 9978 | 4.3 | 31.28 | A | A | A | A | A | A | A
40 | 11551 | 2.9 | 36.21 | A | A | A | A | A | A | A
36 | 12671 | 3.3 | 39.72 | A | A | A | A | A | A | A
32 | 14342 | 2.9 | 44.96 | A | A | A | A | A | A | A
26 | 17405 | 2.4 | 54.56 | A | A | A | A | A | A | A
23 | 19912 | 2.1 | 62.42 | A | A | A | A | A | A | A
20 | 23045 | 1.8 | 72.24 | A | A | A | A | A | A | A
16 | 28126 | 1.5 | 88.17 | A | A | A | A | A | A | A
| Thermostat |  | xxx/4-...TW | 168 | 168 | 168 | 168 | 168 | 168
| Thermistor |  | xxx/4-...TF | 168 | 168 | 168 | 168 | 168 | 168
| High Efficient |  |  | 132SH/4 | 132MH/4 SPNP | 132SH/4-F | 132SH/4 | 132MH/4 SPNP | 132SH/4-F
| 400V |  | ADD: | 324 | 324 | 324 | 369 | 369 | 369
| 2-Pole Motor: SK9032.1, SK9042.1, SK9052.1 Allow 6-8 weeks for delivery |  |  | 132S/2 | 132M/2 SPNP | 132S/2-F | 132S/2 | 132M/2 SPNP | 132S/2-F
|  |  |  | 407 | 407 | 407 | 407 | 407 | 407

## 7.5 KW
50 HZ | 7.5 KW (10 HP) |  |  | INTEGRAL |  |  | IEC B5 |  |  | REDUCER IEC B5 ADAPTER FRAME 132 | REDUCER IEC B5 ADAPTER FRAME 160
| RIGHT ANGLE |  |  | NORD MOTOR |  |  | NORD MOTOR
| GENERAL PURPOSE |  |  | 132M/4 | 160M/4 SPNP | 132M/4-F | 132M/4 | 160M/4 SPNP | 132M/4-F
[7 empty] | 132 | 160 | 132
1445 |  |  |  | TEFC | TEFC | TEBC | TEFC | TEFC | TEBC
RPM | INCH | SERVICE FACTOR | RATIO | 400V | 400V | 400V | 400V | 400V | 400V
| LBS |  |  | 2:1 CT | 4:1 CT | 10:1 CT | 2:1 CT | 4:1 CT | 10:1 CT
Pump 045/060/130 U2; Reducer SK9032.1SWAZH66OA
1445 | 436 |  |  | 3628.2 | N/A | 4052.2 | 4535.2 | N/A | 4959.2 | 3273.2 | N/A
170 | 3697 | 2.1 | 8.48 | A | N/A | A | A | N/A | A | A | N/A
135 | 4678 | 1.7 | 10.73 | A | N/A | A | A | N/A | A | A | N/A
114 | 5528 | 1.6 | 12.68 | A | N/A | A | A | N/A | A | A | N/A
107 | 5882 | 2 | 13.49 | A | N/A | A | A | N/A | A | A | N/A
92 | 6858 | 1.8 | 15.73 | A | N/A | A | A | N/A | A | A | N/A
85 | 7447 | 1.7 | 17.08 | A | N/A | A | A | N/A | A | A | N/A
71 | 8820 | 1.5 | 20.23 | A | N/A | A | A | N/A | A | A | N/A
Pump 180/220 U2; Reducer SK9042.1SWAZH66OA
|  |  |  | 4432 | 5133 | 4856 | 5433 | 6406 | 5857 | 4171 | 4311
Pump 320 U2; Reducer SK9042.1AZH66OA
|  |  |  | 4068 | 4769 | 4492 | 5069 | 6042 | 5493 | 3807 | 3947
164 | 3850 | 2.5 | 8.83 | A | A | A | A | A | A | A | A
154 | 4094 | 2.5 | 9.39 | A | A | A | A | A | A | A | A
142 | 4452 | 2.4 | 10.21 | A | A | A | A | A | A | A | A
127 | 4970 | 2.3 | 11.4 | A | A | A | A | A | A | A | A
108 | 5842 | 2.2 | 13.4 | A | A | A | A | A | A | A | A
92 | 6828 | 2 | 15.66 | A | A | A | A | A | A | A | A
79 | 7935 | 2.4 | 18.2 | A | A | A | A | A | A | A | A
71 | 8860 | 2.3 | 20.32 | A | A | A | A | A | A | A | A
60 | 10416 | 2.1 | 23.89 | A | A | A | A | A | A | A | A
52 | 12169 | 2 | 27.91 | A | A | A | A | A | A | A | A
42 | 14994 | 1.6 | 34.39 | A | A | A | A | A | A | A | A
36 | 17675 | 1.4 | 40.54 | A | A | A | A | A | A | A | A
Pump 320 U2; Reducer SK9052.1SWAZH66OA
|  |  |  | 6121 | 6822 | 6545 | 7339 | 8211 | 7763 | 6077 | 6116
46 | 13638 | 2.2 | 31.28 | A | A | A | A | A | A | A | A
40 | 15788 | 2.1 | 36.21 | A | A | A | A | A | A | A | A
36 | 17318 | 2.4 | 39.72 | A | A | A | A | A | A | A | A
32 | 19603 | 2.1 | 44.96 | A | A | A | A | A | A | A | A
26 | 23788 | 1.7 | 54.56 | A | A | A | A | A | A | A | A
23 | 27215 | 1.5 | 62.42 | A | A | A | A | A | A | A | A
| Thermostat |  | xxx/4-...TW | 168 | 168 | 168 | 168 | 168 | 168
| Thermistor |  | xxx/4-...TF | 168 | 168 | 168 | 168 | 168 | 168
| High Efficient |  |  | 132MH/4 | 160MH/4 SPNP | 132MH/4-F | 132MH/4 | 160MH/4 SPNP | 132MH/4-F
| 400V |  | ADD: | 324 | 350 | 324 | 369 | 318 | 369
| 2-Pole Motor 132M - Allow 6-8 weeks 160M - Allow 10-12 weeks |  |  | 132M/2 | 160M/2 SPNP | 132M/2-F | 132M/2 | 160M/2 SPNP | 132M/2-F
|  |  |  | 407 | 414 | 407 | 407 | Inquire | 407

## 11 KW
50 HZ | 11 KW (15 HP) |  |  | INTEGRAL |  |  | IEC B5 |  |  | REDUCER IEC B5 ADAPTER FRAME 160
| RIGHT ANGLE |  |  | NORD MOTOR |  |  | NORD MOTOR
| GENERAL PURPOSE |  |  | 160M/4 | 160L/4 SPNP | 160M/4-F | 160M/4 | 160L/4 SPNP | 160M/4-F
1460 |  |  |  | TEFC | TEFC | TEBC | TEFC | TEFC | TEBC
RPM | INCH | SERVICE FACTOR | RATIO | 400V | 400V | 400V | 400V | 400V | 400V
| LBS |  |  | 2:1 CT | 4:1 CT | 10:1 CT | 2:1 CT | 4:1 CT | 10:1 CT
Pump 180/220 U2; Reducer SK9042.1SWAZH66OA
1460 | 633 |  |  | 5133 | 5551 | 5643 | 6406 | 6707 | 6916 | 4311
Pump 320 U2; Reducer SK9042.1AZH66OA
1460 | 633 |  |  | 4769 | 5187 | 5279 | 6042 | 6343 | 6552 | 3947
165 | 5589 | 2.2 | 8.83 | A | A | A | A | A | A | A
155 | 5944 | 2.2 | 9.39 | A | A | A | A | A | A | A
143 | 6463 | 2 | 10.21 | A | A | A | A | A | A | A
128 | 7216 | 1.8 | 11.4 | A | A | A | A | A | A | A
109 | 8482 | 2.1 | 13.4 | A | A | A | A | A | A | A
93 | 9913 | 1.8 | 15.66 | A | A | A | A | A | A | A
80 | 11521 | 1.9 | 18.2 | A | A | A | A | A | A | A
72 | 12863 | 1.8 | 20.32 | A | A | A | A | A | A | A
61 | 15122 | 1.6 | 23.89 | A | A | A | A | A | A | A
52 | 17667 | 1.4 | 27.91 | A | A | A | A | A | A | A
Pump 320 U2; Reducer SK9052.1SWAZH66OA
|  |  |  | 6822 | 7240 | 7332 | 8211 | 8512 | 8721 | 6116
180 | 5127 | 4.5 | 8.1 | A | A | A | A | A | A | A
155 | 5950 | 3.9 | 9.4 | A | A | A | A | A | A | A
147 | 6286 | 3.9 | 9.93 | A | A | A | A | A | A | A
136 | 6779 | 3.1 | 10.71 | A | A | A | A | A | A | A
123 | 7520 | 3 | 11.88 | A | A | A | A | A | A | A
109 | 8514 | 2.8 | 13.45 | A | A | A | A | A | A | A
89 | 10337 | 2.6 | 16.33 | A | A | A | A | A | A | A
81 | 11356 | 3.1 | 17.94 | A | A | A | A | A | A | A
73 | 12603 | 2.9 | 19.91 | A | A | A | A | A | A | A
65 | 14261 | 2.7 | 22.53 | A | A | A | A | A | A | A
63 | 14768 | 2.6 | 23.33 | A | A | A | A | A | A | A
53 | 17313 | 2.3 | 27.35 | A | A | A | A | A | A | A
47 | 19800 | 2.1 | 31.28 | A | A | A | A | A | A | A
40 | 22921 | 1.8 | 36.21 | A | A | A | A | A | A | A
37 | 25143 | 1.7 | 39.72 | A | A | A | A | A | A | A
32 | 28460 | 1.5 | 44.96 | A | A | A | A | A | A | A
| Thermostat |  | xxx/4-...TW | 168 | 168 | 168 | 168 | 168 | 168
| Thermistor |  | xxx/4-...TF | 168 | 168 | 168 | 168 | 168 | 168
| High Efficient |  |  | 160MH/4 | 160LH/4 SPNP | 160MH/4-F | 160MH/4 | 160LH/4 SPNP | 160MH/4-F
| 400V |  | ADD: | 350 | 350 | 350 | 318 | 886 | 318
| 2-Pole Motor Allow 10-12 weeks for delivery |  |  | 160M/2 | 160MA/2 SPNP | 160M/2-F | 160M/2 | 160MA/2 SPNP | 160M/2-F
|  |  |  | 414 | 414 | 414 | Inquire | Inquire | Inquire

## 15 KW
50 HZ | 15 KW (20 HP) |  |  | INTEGRAL |  |  | IEC B5 |  |  | REDUCER IEC B5 ADAPTER FRAME 160 | REDUCER IEC B5 ADAPTER FRAME 180
| RIGHT ANGLE |  |  | NORD MOTOR |  |  | NORD MOTOR
| GENERAL PURPOSE |  |  | 160L/4 | 180MX/4 SPNP | 160L/4-F | 160L/4 | 180MX/4 SPNP | 160L/4-F
[7 empty] | 160 | 180 | 160
1460 |  |  |  | TEFC | TEFC | TEBC | TEFC | TEFC | TEBC
RPM | INCH | SERVICE FACTOR | RATIO | 400V | 400V | 400V | 400V | 400V | 400V
| LBS |  |  | 2:1 CT | 4:1 CT | 10:1 CT | 2:1 CT | 4:1 CT | 10:1 CT
Pump 180/220 U2; Reducer SK9042.1SWAZH66OA
1460 | 861 |  |  | 5551 | N/A | 6061 | 6707 | N/A | 7217 | 4311 | N/A
Pump 320 U2; Reducer SK9042.1AZH66OA
1460 | 861 |  |  | 5187 | N/A | 5697 | 6343 | N/A | 6853 | 3947 | N/A
165 | 7603 | 1.6 | 8.83 | A | N/A | A | A | N/A | A | A | N/A
155 | 8085 | 1.6 | 9.39 | A | N/A | A | A | N/A | A | A | N/A
143 | 8791 | 1.5 | 10.21 | A | N/A | A | A | N/A | A | A | N/A
109 | 11537 | 1.5 | 13.4 | A | N/A | A | A | N/A | A | A | N/A
80 | 15670 | 1.4 | 18.2 | A | N/A | A | A | N/A | A | A | N/A
Pump 320 U2; Reducer SK9052.1SWAZH66OA
|  |  |  | 7240 | 7485 | 7750 | 8512 | 9971 | 9022 | 6116 | 6661
180 | 6974 | 2.4 | 8.1 | A | A | A | A | A | A | A | A
155 | 8093 | 2.4 | 9.4 | A | A | A | A | A | A | A | A
147 | 8550 | 2.3 | 9.93 | A | A | A | A | A | A | A | A
136 | 9221 | 2.3 | 10.71 | A | A | A | A | A | A | A | A
123 | 10229 | 2.2 | 11.88 | A | A | A | A | A | A | A | A
109 | 11580 | 2.1 | 13.45 | A | A | A | A | A | A | A | A
89 | 14060 | 1.9 | 16.33 | A | A | A | A | A | A | A | A
81 | 15446 | 2.3 | 17.94 | A | A | A | A | A | A | A | A
73 | 17143 | 2.2 | 19.91 | A | A | A | A | A | A | A | A
65 | 19398 | 2 | 22.53 | A | A | A | A | A | A | A | A
63 | 20087 | 1.9 | 23.33 | A | A | A | A | A | A | A | A
53 | 23548 | 1.7 | 27.35 | A | A | A | A | A | A | A | A
47 | 26932 | 1.6 | 31.28 | A | N/A | A | A | N/A | A | A | N/A
| Thermostat |  | xxx/4-...TW | 168 | 168 | 168 | 168 | 168 | 168
| Thermistor |  | xxx/4-...TF | 168 | 168 | 168 | 168 | 168 | 168
| High Efficient |  |  | 160LH/4 | 180MH/4 SPNP | 160LH/4-F | 160LH/4 | 180MH/4 SPNP | 160LH/4-F
| 400V |  | ADD: | 350 | 664 | 350 | 886 | N/A | 886
| 2-Pole Motor Allow 10-12 weeks for delivery |  |  | 160MA/2 | 160L/2 SPNP | 160MA/2-F | 160MA/2 | 160L/2 SPNP | 160MA/2-F
|  |  |  | 414 | 414 | 414 | Inquire | Inquire | Inquire