## .25 HP
.25 HP | 60 HZ |  |  | INTEGRAL |  | C-FACE |  | REDUCER w/NEMA C-FACE ADAPTER FRAME 56C
| WASHDOWN |  |  | NORD MOTOR |  | NORD MOTOR
| TRU-FITTM RIGHT ANGLE |  |  | 63L/4VR RDD | 71S/4VN RDD | 63L/4VR-RDD | 71S/4VN-RDD
[6 empty] | 56C | 56C
RPM | INCH LBS | SERVICE FACTOR | GEAR RATIO | TEFC | TEFC | TEFC | TEFC
|  |  |  | 230/460V | 230/460V | 230/460V | 230/460V
|  |  |  | 5:1 CT | 10:1 CT | 5:1 CT | 10:1 CT
Pump 06/015/018 U2; Reducer SK92172SWAZH
1710 | 9.2 |  |  | 1263.6 | 1280.6 | 1576.6 | 1593.6 | 1331.6
417.0732 | 37.72 | 13.3 | 4.1 | A | A | A | A | A
358.4906 | 43.884 | 12.6 | 4.77 | A | A | A | A | A
320.8255 | 49.036 | 12.3 | 5.33 | A | A | A | A | A
283.1126 | 55.568 | 11.8 | 6.04 | A | A | A | A | A
242.8977 | 64.768 | 12.5 | 7.04 | A | A | A | A | A
213.4831 | 73.692 | 11.6 | 8.01 | A | A | A | A | A
188.5336 | 83.444 | 10.7 | 9.07 | A | A | A | A | A
164.8987 | 95.404 | 10.2092 | 10.37 | A | A | A | A | A
144.7925 | 108.652 | 9.3694 | 11.81 | A | A | A | A | A
126.7606 | 124.108 | 8.5571 | 13.49 | A | A | A | A | A
109.5452 | 143.612 | 7.3949 | 15.61 | A | A | A | A | A
91.0059 | 172.868 | 4.3501 | 18.79 | A | A | A | A | A
75.0658 | 209.576 | 5.0674 | 22.78 | N/A | N/A | A | A | A
65.6934 | 239.476 | 4.4347 | 26.03 | N/A | N/A | A | A | A
60.5524 | 259.808 | 4.0876 | 28.24 | A | A | A | A | A
52.9904 | 296.884 | 3.5772 | 32.27 | A | A | A | A | A
47.3553 | 332.212 | 2.664 | 36.11 | A | A | A | A | A
41.4445 | 379.592 | 2.6818 | 41.26 | A | A | A | A | A
36.4606 | 431.48 | 1.5389 | 46.9 | A | A | A | A | A
31.9089 | 493.028 | 1.6165 | 53.59 | A | A | A | A | A
Severe Extreme Duty Paint |  |  | NSD-X3 | 32 | 32 | 32 | 32
Thermostat |  |  | TW | 147 | 147 | 147 | 147
Thermistor |  |  | TF | 147 | 147 | 147 | 147
Encapsulated Windings |  |  | EP | 131 | 131 | 131 | 131
Extra Motor Protection |  |  | IP66 | 43 | 43 | 43 | 43
Nord High Efficiency (230/460V or 575V) |  |  |  | Inquire | Inquire | Inquire | Inquire

## .33 HP
.33 HP | 60 HZ |  |  | INTEGRAL |  | C-FACE |  |  | REDUCER w/NEMA C-FACE ADAPTER FRAME 56C
| WASHDOWN |  |  | NORD MOTOR |  | NORD MOTOR |  | WEG
| TRU-FITTM RIGHT ANGLE |  |  | 71S/4VR RDD | 71L/4VN RDD | 71S/4VR-RDD | 71L/4VN-RDD | 300693305
[6 empty] | 56C | 56C | 56C
RPM | INCH LBS | SERVICE FACTOR | GEAR RATIO | TEFC | TEFC | TEFC | TEFC | TENV
|  |  |  | 230/460V | 230/460V | 230/460V | 230/460V | 230/460V
|  |  |  | 5:1 CT | 10:1 CT | 5:1 CT | 10:1 CT | 10:1 CT
Pump 06/015/018 U2; Reducer SK92172SWAZH
1710 | 12.2 |  |  | 1280.6 | 1288.6 | 1593.6 | 1594.6 | 1731.6 | 1331.6
417.0732 | 50.02 | 10.3 | 4.1 | A | A | A | A | A | A
358.4906 | 58.194 | 9.7 | 4.77 | A | A | A | A | A | A
320.8255 | 65.026 | 9.5 | 5.33 | A | A | A | A | A | A
283.1126 | 73.688 | 9.1 | 6.04 | A | A | A | A | A | A
242.8977 | 85.888 | 9.7918 | 7.04 | A | A | A | A | A | A
213.4831 | 97.722 | 9.0563 | 8.01 | A | A | A | A | A | A
188.5336 | 110.654 | 8.3955 | 9.07 | A | A | A | A | A | A
164.8987 | 126.514 | 7.6988 | 10.37 | A | A | A | A | A | A
144.7925 | 144.082 | 7.0654 | 11.81 | A | A | A | A | A | A
126.7606 | 164.578 | 6.4529 | 13.49 | A | A | A | A | A | A
109.5452 | 190.442 | 5.5765 | 15.61 | A | A | A | A | A | A
91.0059 | 229.238 | 3.2804 | 18.79 | A | A | A | A | A | A
75.0658 | 277.916 | 3.8213 | 22.78 | N/A | N/A | A | A | A | A
65.6934 | 317.566 | 3.3442 | 26.03 | N/A | N/A | A | A | A | A
60.5524 | 344.528 | 3.0825 | 28.24 | A | A | A | A | A | A
52.9904 | 393.694 | 2.6975 | 32.27 | A | A | A | A | A | A
47.3553 | 440.542 | 2.0089 | 36.11 | A | A | A | A | A | A
41.4445 | 503.372 | 2.0224 | 41.26 | A | A | A | A | A | A
Nord SK205E VFD
| 3PH, 200-240V |  | ADD: | 1515 | 1515 | 1515 | 1515
Severe Extreme Duty Paint |  |  | NSD-X3 | 32 | 32 | 32 | 32 | 32
Thermostat |  |  | TW | 147 | 147 | 147 | 147
Thermistor |  |  | TF | 147 | 147 | 147 | 147 | INQUIRE
Encapsulated Windings |  |  | EP | 131 | 131 | 131 | 131
Extra Motor Protection |  |  | IP66 | 43 | 43 | 43 | 43
Nord High Efficiency (230/460V or 575V) |  |  |  | Inquire | Inquire | Inquire | Inquire

## .50 HP
.50 HP | 60 HZ |  |  | INTEGRAL |  | C-FACE |  |  |  | REDUCER w/NEMA C-FACE ADAPTER FRAME 56C
| WASHDOWN |  |  | NORD MOTOR |  | NORD MOTOR |  | WEG | BALDOR
| TRU-FITTM RIGHT ANGLE |  |  | 71L/4VR RDD | 80S/4VN RDD | 71L/4VR-RDD | 80S/4VN-RDD | 300695005 | VSSEWDM3538
[6 empty] | 56C | 56C | 56C | 56C
RPM | INCH LBS | SERVICE FACTOR | GEAR RATIO | TEFC | TEFC | TEFC | TEFC | TENV | TENV
|  |  |  | 230/460V | 230/460V | 230/460V | 230/460V | 230/460V | 230/460V
|  |  |  | 5:1 CT | 10:1 CT | 5:1 CT | 10:1 CT | 10:1 CT | 10:1 CT
Pump 06/015/018 U2; Reducer SK92172SWAZH
1720 | 18.3 |  |  | 1288.6 | 1347.6 | 1594.6 | 1645.6 | 1747.6 | 2614.6 | 1331.6
419.5122 | 75.03 | 6.9 | 4.1 | A | A | A | A | A | A | A
360.587 | 87.291 | 6.5 | 4.77 | A | A | A | A | A | A | A
322.7017 | 97.539 | 6.4 | 5.33 | A | A | A | A | A | A | A
284.7682 | 110.532 | 6.1 | 6.04 | A | A | A | A | A | A | A
244.3182 | 128.832 | 6.5 | 7.04 | A | A | A | A | A | A | A
214.7316 | 146.583 | 6.0375 | 8.01 | A | A | A | A | A | A | A
189.6362 | 165.981 | 5.597 | 9.07 | A | A | A | A | A | A | A
165.8631 | 189.771 | 5.1325 | 10.37 | A | A | A | A | A | A | A
145.6393 | 216.123 | 4.7103 | 11.81 | A | A | A | A | A | A | A
127.5019 | 246.867 | 4.3019 | 13.49 | A | A | A | A | A | A | A
110.1858 | 285.663 | 3.7177 | 15.61 | A | A | A | A | A | A | A
91.5381 | 343.857 | 2.187 | 18.79 | A | A | A | A | A | A | A
75.5048 | 416.874 | 2.5475 | 22.78 | A | A | A | A | A | A | A
66.0776 | 476.349 | 2.2295 | 26.03 | A | A | A | A | A | A | A
60.9065 | 516.792 | 2.055 | 28.24 | A | A | A | A | A | A | A
53.3003 | 590.541 | 1.7984 | 32.27 | A | N/A | A | A | A | A | A
Nord SK205E VFD
| 3PH, 200-240V |  | ADD: | 1524 | 1524 | 1524 | 1524
Severe Extreme Duty Paint |  |  | NSD-X3 | 32 | 32 | 32 | 32 | 32 | 32
Thermostat |  |  | TW | 147 | 147 | 147 | 147
Thermistor |  |  | TF | 147 | 147 | 147 | 147 | INQUIRE | INQUIRE
Encapsulated Windings |  |  | EP | 131 | 131 | 131 | 131
Extra Motor Protection |  |  | IP66 | 43 | 43 | 43 | 43
Nord High Efficiency (230/460V or 575V) |  |  |  | Inquire | Inquire | Inquire | Inquire

## .75 HP
.75 HP | 60 HZ |  |  | INTEGRAL |  | C-FACE |  |  |  | REDUCER w/NEMA C-FACE ADAPTER FRAME 56C
| WASHDOWN |  |  | NORD MOTOR |  | NORD MOTOR |  | WEG | BALDOR
| TRU-FITTM RIGHT ANGLE |  |  | 80S/4VR RDD | 80L/4VN RDD | 80S/4VR-RDD | 80LH/4VN-RDD | 300697508 | VSSEWDM3542
[6 empty] | 56C | 56C | 56C | 56C
RPM | INCH LBS | SERVICE FACTOR | GEAR RATIO | TEFC | TEFC | TEFC | TEFC | TENV | TENV
|  |  |  | 230/460V | 230/460V | 230/460V | 230/460V | 230/460V | 230/460V
|  |  |  | 5:1 CT | 10:1 CT | 5:1 CT | 10:1 CT | 10:1 CT | 10:1 CT
Pump 06/015/018 U2; Reducer SK92172SWAZH
1725 | 27.4 |  |  | 1347.6 | 1356.6 | 1645.6 | 1716.6 | 1761.6 | 2659.6 | 1331.6
420.7317 | 112.34 | 5 | 4.1 | A | A | A | A | A | A | A
361.6352 | 130.698 | 4.7 | 4.77 | A | A | A | A | A | A | A
323.6398 | 146.042 | 4.7 | 5.33 | A | A | A | A | A | A | A
285.596 | 165.496 | 4.5 | 6.04 | A | A | A | A | A | A | A
245.0284 | 192.896 | 4.3599 | 7.04 | A | A | A | A | A | A | A
215.3558 | 219.474 | 4.0324 | 8.01 | A | A | A | A | A | A | A
190.1874 | 248.518 | 3.7382 | 9.07 | A | A | A | A | A | A | A
166.3452 | 284.138 | 3.4279 | 10.37 | A | A | A | A | A | A | A
146.0627 | 323.594 | 3.1459 | 11.81 | A | A | A | A | A | A | A
127.8725 | 369.626 | 2.8732 | 13.49 | A | A | A | A | A | A | A
110.5061 | 427.714 | 2.483 | 15.61 | A | A | A | A | A | A | A
91.8042 | 514.846 | 1.4606 | 18.79 | A | N/A | A | A | A | A | A
75.7243 | 624.172 | 1.7015 | 22.78 | A | N/A | A | A | A | A | A
66.2697 | 713.222 | 1.489 | 26.03 | A | N/A | A | A | A | A | A
61.0836 | 773.776 | 1.3725 | 28.24 | A | N/A | A | A | A | A | A
Nord SK205E VFD
| 3PH, 200-240V |  | ADD: | 1560 | 1560 | 1560 | 1560
Severe Extreme Duty Paint |  |  | NSD-X3 | 32 | 32 | 32 | 32 | 32 | 32
Thermostat |  |  | TW | 147 | 147 | 147 | 147
Thermistor |  |  | TF | 147 | 147 | 147 | 147 | INQUIRE | INQUIRE
Encapsulated Windings |  |  | EP | 131 | 131 | 131 | 131
Extra Motor Protection |  |  | IP66 | 43 | 43 | 43 | 43
Nord High Efficiency 230/460V or 575V |  |  |  | 80SH/4VR RDD | 80LH/4VN RDD
|  |  | ADD: | N/A | 125

## 1 HP
1 HP | 60 HZ |  |  | INTEGRAL |  | C-FACE |  |  |  |  | REDUCER w/NEMA C-FACE ADAPTER FRAME 56C/140TC
| WASHDOWN |  |  | NORD MOTOR |  | NORD MOTOR |  | WEG | BALDOR MOTOR
| TRU-FITTM RIGHT ANGLE |  |  | 80L/4VR RDD | 90S/4VN RDD | 80LH/4VR RDD | 90SH/4VN RDD | 300600112 | VSSEWDM3546T | IDWNM3546T
[6 empty] | 143TC | 145TC | 56C | 143TC | 143TC
RPM | INCH LBS | SERVICE FACTOR | GEAR RATIO | TEFC | TEFC | TEFC | TEFC | TENV | TENV | TENV
|  |  |  | 230/460V | 230/460V | 400V | 400V | 230/460V | 230/460V | 230/460V
|  |  |  | 5:1 CT | 10:1 CT | 2:1 CT | 4:1 CT | 10:1 CT | 10:1 CT | 20:1 CT
Pump 06/015/018 U2; Reducer SK92172SWAZH
1725 | 36.5 |  |  | 1356.6 | 1419.6 | 1716.6 | 1775.6 | 1792.6 | 2721.6 | 2889.6 | 1331.6
420.7317 | 149.65 | 4.437 | 4.1 | A | A | A | A | A | A | A | A
361.6352 | 174.105 | 4.0665 | 4.77 | A | A | A | A | A | A | A | A
323.6398 | 194.545 | 3.8654 | 5.33 | A | A | A | A | A | A | A | A
285.596 | 220.46 | 3.6152 | 6.04 | A | A | A | A | A | A | A | A
245.0284 | 256.96 | 3.2729 | 7.04 | A | A | A | A | A | A | A | A
215.3558 | 292.365 | 3.027 | 8.01 | A | A | A | A | A | A | A | A
190.1874 | 331.055 | 2.8062 | 9.07 | A | A | A | A | A | A | A | A
166.3452 | 378.505 | 2.5733 | 10.37 | A | A | A | A | A | A | A | A
146.0627 | 431.065 | 2.3616 | 11.81 | A | N/A | A | A | A | A | A | A
127.8725 | 492.385 | 2.1568 | 13.49 | A | N/A | A | A | A | A | A | A
110.5061 | 569.765 | 1.8639 | 15.61 | A | N/A | A | A | A | A | A | A
Pump 030/040 U2; Reducer SK92772SWAZH
|  |  |  | 1903.6 | 1963.6 | 2320.6 | 2379.6 | 2396.6 | 3325.6 | 3493.6 | 1935.6
60.654 | 1038.06 | 5.1153 | 28.44 | N/A | A | A | A | A | A | A | A
53.839 | 1169.46 | 4.768 | 32.04 | N/A | A | A | A | A | A | A | A
47.1183 | 1336.265 | 4.3711 | 36.61 | N/A | A | A | A | A | A | A | A
42.3105 | 1488.105 | 2.6766 | 40.77 | A | A | A | A | A | A | A | A
37.5572 | 1676.445 | 2.6658 | 45.93 | A | A | A | A | A | A | A | A
32.8697 | 1915.52 | 2.6567 | 52.48 | A | A | A | A | A | A | A | A
30.7926 | 2044.73 | 1.7313 | 56.02 | A | N/A | A | A | A | A | A | A
26.9489 | 2336.365 | 1.7425 | 64.01 | A | N/A | A | A | A | A | A | A
Pump 045/060/130 U2; Reducer SK9032.1SWAZH660A
|  |  |  | 2917.2 | 2989.2 | 3495.2 | 3554.2 | 3571.2 | 4500.2 | 4668.2 | 3110.2
34.5414 | 1822.81 | 7.5257 | 49.94 | A | A | A | A | A | A | A | A
29.1533 | 2159.705 | 6.3518 | 59.17 | A | A | A | A | A | A | A | A
26.9195 | 2338.92 | 5.8651 | 64.08 | A | A | A | A | A | A | A | A
22.7243 | 2770.715 | 4.9511 | 75.91 | A | A | A | A | A | A | A | A
20.4942 | 3072.205 | 4.4652 | 84.17 | A | A | A | A | A | A | A | A
18.4492 | 3412.75 | 4.0196 | 93.5 | A | A | A | A | A | A | A | A
15.5728 | 4043.105 | 3.3929 | 110.77 | A | A | A | A | A | A | A | A
Nord SK205E VFD
| 3PH, 200-240V |  | ADD: | 1600 | 1600 | 1600 | 1600
Severe Extreme Duty Paint |  |  | NSD-X3 | 32 | 32 | 32 | 32 | 32 | 32 | 32
Thermostat |  |  | TW | 147 | 147 | 147 | 147
Thermistor |  |  | TF | 147 | 147 | 147 | 147 | INQUIRE | INQUIRE | INQUIRE
Encapsulated Windings |  |  | EP | 131 | 131 | 131 | 131
Extra Motor Protection |  |  | IP66 | 43 | 43 | 43 | 43
Nord High Efficiency 230/460V or 575V |  |  |  | 80LH/4VR RDD | 90SH/4VN RDD
|  |  | ADD: | 125 | 141

## 1.5 HP
1.5 HP | 60 HZ |  |  | INTEGRAL |  | C-FACE |  |  |  |  | REDUCER w/NEMA C-FACE ADAPTER FRAME 140TC
| WASHDOWN |  |  | NORD MOTOR |  | NORD MOTOR |  | WEG | BALDOR MOTOR
| TRU-FITTM RIGHT ANGLE |  |  | 90S/4VR RDD | 90L/4VN RDD | 90SH/4VR RDD | 90LH/4VN RDD | 300619513 | VSSEWDM3554T | IDWNM3554T
[6 empty] | 145TC | 145TC | 145TC | 145TC | 145TC
RPM | INCH LBS | SERVICE FACTOR | GEAR RATIO | TEFC | TEFC | TEFC | TEFC | TEFC | TEFC | TENV
|  |  |  | 230/460V | 230/460V | 230/460V | 230/460V | 230/460V | 230/460V | 230/460V
|  |  |  | 5:1 CT | 10:1 CT | 5:1 CT | 10:1 CT | 4:1 CT | 10:1 CT | 20:1 CT
Pump 06/015/018 U2; Reducer SK92172SWAZH
1725 | 54.8 |  |  | 1419.6 | 1427.6 | 1785.6 | 1816.6 | 1834.6 | 2745.6 | 3048.6 | 1331.6
420.7317 | 224.68 | 2.9553 | 4.1 | A | A | A | A | A | A | A | A
361.6352 | 261.396 | 2.7085 | 4.77 | A | A | A | A | A | A | A | A
323.6398 | 292.084 | 2.5746 | 5.33 | A | A | A | A | A | A | A | A
285.596 | 330.992 | 2.4079 | 6.04 | A | A | A | A | A | A | A | A
245.0284 | 385.792 | 2.1799 | 7.04 | A | A | A | A | A | A | A | A
215.3558 | 438.948 | 2.0162 | 8.01 | A | A | A | A | A | A | A | A
190.1874 | 497.036 | 1.8691 | 9.07 | A | A | A | A | A | A | A | A
166.3452 | 568.276 | 1.714 | 10.37 | A | A | A | A | A | A | A | A
Pump 030/040 U2; Reducer SK92772SWAZH
|  |  |  | 1963.6 | 1972.6 | 2389.6 | 2420.6 | 2438.6 | 3349.6 | 3652.6 | 1935.6
158.5478 | 596.224 | 7.6448 | 10.88 | A | A | A | A | A | A | A | A
138.7772 | 681.164 | 6.6915 | 12.43 | A | A | A | A | A | A | A | A
124.0115 | 762.268 | 6.2117 | 13.91 | A | A | A | A | A | A | A | A
110.5769 | 854.88 | 6.0558 | 15.6 | A | A | A | A | A | A | A | A
96.7471 | 977.084 | 5.2984 | 17.83 | A | A | A | A | A | A | A | A
60.654 | 1558.512 | 3.4071 | 28.44 | A | A | A | A | A | A | A | A
53.839 | 1755.792 | 3.1758 | 32.04 | A | A | A | A | A | A | A | A
47.1183 | 2006.228 | 2.9114 | 36.61 | A | A | A | A | A | A | A | A
42.3105 | 2234.196 | 1.7827 | 40.77 | A | A | A | A | A | A | A | A
37.5572 | 2516.964 | 1.7756 | 45.93 | A | A | A | A | A | A | A | A
32.8697 | 2875.904 | 1.7695 | 52.48 | A | A | A | A | A | A | A | A
Nord SK205E VFD
| 3PH, 380-480V |  | ADD: | 1716 | 1716 | 1716 | 1716
Severe Extreme Duty Paint |  |  | NSD-X3 | 32 | 32 | 32 | 32 | 32 | 32 | 32
Thermostat |  |  | TW | 147 | 147 | 147 | 147
Thermistor |  |  | TF | 147 | 147 | 147 | 147 | INQUIRE | INQUIRE | INQUIRE
Encapsulated Windings |  |  | EP | 131 | 131 | 131 | 131
Extra Motor Protection |  |  | IP66 | 43 | 43 | 43 | 43
Nord High Efficiency 230/460V or 575V |  |  |  | 90SH/4VR RDD | 90LH/4VN RDD
|  |  | ADD: | 141 | 141
Pump 045/060/130 U2; Reducer SK9032.1SWAZH66OA
|  |  |  | 2989.2 | 2997.2 | 3564.2 | 3595.2 | 3613.2 | 4524.2 | 4827.2 | 3110.2
203.4198 | 464.704 | 16.7591 | 8.48 | A | A | A | A | A | A | A | A
160.7642 | 588.004 | 13.5458 | 10.73 | A | A | A | A | A | A | A | A
136.041 | 694.864 | 12.7363 | 12.68 | A | A | A | A | A | A | A | A
127.8725 | 739.252 | 1.4366 | 13.49 | A | A | A | A | A | A | A | A
107.5436 | 878.992 | 14.0957 | 16.04 | A | A | A | A | A | A | A | A
100.9953 | 935.984 | 13.7107 | 17.08 | A | A | A | A | A | A | A | A
85.2694 | 1108.604 | 11.9745 | 20.23 | A | A | A | A | A | A | A | A
72.1455 | 1310.268 | 10.4696 | 23.91 | A | A | A | A | A | A | A | A
68.9173 | 1371.644 | 9.6782 | 25.03 | A | A | A | A | A | A | A | A
58.1591 | 1625.368 | 8.1674 | 29.66 | A | A | A | A | A | A | A | A
48.4414 | 1951.428 | 7.0297 | 35.61 | A | A | A | A | A | A | A | A
45.3351 | 2085.14 | 6.5789 | 38.05 | A | A | A | A | A | A | A | A
48.4414 | 1951.428 | 7.0297 | 35.61 | A | A | A | A | A | A | A | A
45.3351 | 2085.14 | 6.5789 | 38.05 | A | A | A | A | A | A | A | A
34.5414 | 2736.712 | 5.0126 | 49.94 | A | A | A | A | A | A | A | A
29.1533 | 3242.516 | 4.2307 | 59.17 | A | A | A | A | A | A | A | A
26.9195 | 3511.584 | 3.9065 | 64.08 | A | A | A | A | A | A | A | A
22.7243 | 4159.868 | 3.2977 | 75.91 | A | A | A | A | A | A | A | A
20.4942 | 4612.516 | 2.9741 | 84.17 | A | A | A | A | A | A | A | A
18.4492 | 5123.8 | 2.6773 | 93.5 | A | A | A | A | A | A | A | A
15.5728 | 6070.196 | 2.2599 | 110.77 | A | A | A | A | A | A | A | A
14.6559 | 6449.96 | 2.1268 | 117.7 | A | A | A | A | A | A | A | A
Nord SK205E VFD
| 3PH, 380-480V |  | ADD: | 1716 | 1716 | 1716 | 1716
Severe Extreme Duty Paint |  |  | NSD-X3 | 32 | 32 | 32 | 32 | 32 | 32 | 32
Thermostat |  |  | TW | 147 | 147 | 147 | 147
Thermistor |  |  | TF | 147 | 147 | 147 | 147 | INQUIRE | INQUIRE | INQUIRE
Encapsulated Windings |  |  | EP | 131 | 131 | 131 | 131
Extra Motor Protection |  |  | IP66 | 43 | 43 | 43 | 43
Nord High Efficiency 230/460V or 575V |  |  |  | 90SH/4VR RDD | 90LH/4VN RDD
|  |  | ADD: | 141 | 141

## 2 HP
2 HP | 60 HZ |  |  | INTEGRAL |  | C-FACE
| WASHDOWN |  |  | NORD MOTOR |  | NORD MOTOR |  | WEG | BALDOR MOTOR |  | REDUCER w/NEMA C-FACE ADAPTER FRAME 140TC | REDUCER w/NEMA C-FACE ADAPTER FRAME 180TC
| TRU-FITTM RIGHT ANGLE |  |  | 90L/4VR RDD | 100L/4VN RDD | 90LH/4VR RDD | 100LH/4VN RDD | 300600210 | VSSEWDM 3558T | IDWNM3609T
[6 empty] | 145TC | 182TC | 145TC | 145TC | 182TC
RPM | INCH LBS | SF | GEAR RATIO | TEFC | TEFC | TEFC | TEFC | TEFC | TEFC | TENV
|  |  |  | 230/460V | 230/460V | 230/460V | 230/460V | 230/460V | 230/460V | 230/460V
|  |  |  | 5:1 CT | 10:1 CT | 5:1 CT | 10:1 CT | 4:1 CT | 10:1 CT | 20:1 CT
Pump 06/015/018 U2; Reducer SK92172SWAZH
1725 | 73.1 |  |  | 1427.6 | N/A | 1806.6 | N/A | 1924.6 | 3050.6 | 3222.6 | 1331.6 | N/A
420.7317 | 299.71 | 2.2155 | 4.1 | A | N/A | A | N/A | A | A | A | A | N/A
361.6352 | 348.687 | 2.0305 | 4.77 | A | N/A | A | N/A | A | A | A | A | N/A
323.6398 | 389.623 | 1.9301 | 5.33 | A | N/A | A | N/A | A | A | A | A | N/A
285.596 | 441.524 | 1.8051 | 6.04 | A | N/A | A | N/A | A | A | A | A | N/A
245.0284 | 514.624 | 1.6342 | 7.04 | A | N/A | A | N/A | A | A | A | A | N/A
215.3558 | 585.531 | 1.5114 | 8.01 | A | N/A | A | N/A | A | A | A | A | N/A
Pump 030/040 U2; Reducer SK92772SWAZH
|  |  |  | 1972.6 | 2065.6 | 2410.6 | 2522.6 | 2528.6 | 3654.6 | 3826.6 | 1935.6 | 1982.6
158.5478 | 795.328 | 5.731 | 10.88 | A | A | A | A | A | A | A | A | A
138.7772 | 908.633 | 5.0163 | 12.43 | A | A | A | A | A | A | A | A | A
124.0115 | 1016.821 | 4.6567 | 13.91 | A | A | A | A | A | A | A | A | A
110.5769 | 1140.36 | 4.5398 | 15.6 | A | A | A | A | A | A | A | A | A
96.7471 | 1303.373 | 3.972 | 17.83 | A | A | A | A | A | A | A | A | A
60.654 | 2078.964 | 2.5542 | 28.44 | A | A | A | A | A | A | A | A | A
53.839 | 2342.124 | 2.3807 | 32.04 | A | A | A | A | A | A | A | A | A
47.1183 | 2676.191 | 2.1826 | 36.61 | A | A | A | A | A | A | A | A | A
Pump 045/060/130 U2; Reducer SK9032.1SWAZH66OA
|  |  |  | 2997.2 | 3104.2 | 3585.2 | 3693.2 | 3703.2 | 4829.2 | 5001.2 | 3110.2 | 3153.2
203.4198 | 619.888 | 12.5636 | 8.48 | A | A | A | A | A | A | A | A | A
160.7642 | 784.363 | 10.1547 | 10.73 | A | A | A | A | A | A | A | A | A
136.041 | 926.908 | 9.5479 | 12.68 | A | A | A | A | A | A | A | A | A
127.8725 | 986.119 | 12.1 | 13.49 | A | A | A | A | A | A | A | A | A
107.5436 | 1172.524 | 10.5669 | 16.04 | A | A | A | A | A | A | A | A | A
85.2694 | 1478.813 | 8.9768 | 20.23 | A | A | A | A | A | A | A | A | A
72.1455 | 1747.821 | 7.8486 | 23.91 | A | A | A | A | A | A | A | A | A
68.9173 | 1829.693 | 7.2553 | 25.03 | A | A | A | A | A | A | A | A | A
58.1591 | 2168.146 | 6.1227 | 29.66 | A | A | A | A | A | A | A | A | A
48.4414 | 2603.091 | 5.2699 | 35.61 | A | A | A | A | A | A | A | A | A
45.3351 | 2781.455 | 4.932 | 38.05 | A | A | A | A | A | A | A | A | A
42.7403 | 2950.316 | 4.6497 | 40.36 | A | A | A | A | A | A | A | A | A
36.1635 | 3486.87 | 3.9342 | 47.7 | A | A | A | A | A | A | A | A | A
34.5414 | 3650.614 | 3.7577 | 49.94 | A | A | A | A | A | A | A | A | A
29.1533 | 4325.327 | 3.1716 | 59.17 | A | A | A | A | A | A | A | A | A
26.9195 | 4684.248 | 2.9285 | 64.08 | A | A | A | A | A | A | A | A | A
22.7243 | 5549.021 | 2.4721 | 75.91 | A | A | A | A | A | A | A | A | A
26.9195 | 4684.248 | 2.9285 | 64.08 | A | A | A | A | A | A | A | A | A
22.7243 | 5549.021 | 2.4721 | 75.91 | A | A | A | A | A | A | A | A | A
15.5728 | 8097.287 | 1.6941 | 110.77 | A | N/A | A | A | A | A | A | A | A
14.6559 | 8603.87 | 1.5944 | 117.7 | A | N/A | A | A | A | A | A | A | N/A
Nord SK205E VFD
| 3PH, 380-480V |  | ADD: | 1737 | 1744 | 1737 | 1744
Severe Extreme Duty |  |  | NSD-X3 | 32 | 32 | 32 | 32 | 32 | 32 | 32
Thermostat |  |  | TW | 147 | 147 | 147 | 147
Thermistor |  |  | TF | 147 | 147 | 147 | 147 | INQUIRE | INQUIRE | INQUIRE
Encapsulated Windings |  |  | EP | 131 | 131 | 131 | 131
Extra Motor Protection |  |  | IP66 | 43 | 45 | 43 | 45
Nord High Efficiency 230/460V or 575V |  |  |  | 90LH/4VR RDD | 100LH/4VN RDD
|  |  | ADD: | 141 | 167

## 3 HP
3 HP | 60 HZ |  |  | INTEGRAL |  | C-FACE |  |  |  |  | REDUCER w/NEMA C-FACE ADAPTER FRAME 180TC
| WASHDOWN |  |  | NORD MOTOR |  | NORD MOTOR |  | WEG | BALDOR MOTOR
| TRU-FITTM RIGHT ANGLE |  |  | 100L/4VR RDD | 100LA/4VN RDD | 100LH/4VR RDD | 112MH/4VN RDD | 300600307 | CSSEWDM 3611T | IDWNM3611T
[6 empty] | 182TC | 184TC | 182TC | 182TC | 184TC
RPM | INCH LBS | SERVICE FACTOR | GEAR RATIO | TEFC | TEFC | TEFC | TEFC | TEFC | TEFC | TENV
|  |  |  | 230/460V | 230/460V | 230/460V | 230/460V | 230/460V | 230/460V | 230/460V
|  |  |  | 5:1 CT | 10:1 CT | 5:1 CT | 10:1 CT | 4:1 CT | 10:1 CT | 20:1 CT
Pump 030/040 U2; Reducer SK92772SWAZH
1725 | 109.6 |  |  | 2065.6 | 2090.6 | 2522.6 | 2744.6 | 2919.6 | 4088.6 | 4042.6 | 1982.6
358.6279 | 527.176 | 6.8838 | 4.81 | A | A | A | A | A | A | A | A
317.6796 | 595.128 | 6.3196 | 5.43 | A | A | A | A | A | A | A | A
282.3241 | 669.656 | 5.5506 | 6.11 | A | A | A | A | A | A | A | A
269.1108 | 702.536 | 5.6695 | 6.41 | A | A | A | A | A | A | A | A
226.9737 | 832.96 | 5.0435 | 7.6 | A | A | A | A | A | A | A | A
201.7544 | 937.08 | 4.6752 | 8.55 | A | A | A | A | A | A | A | A
179.1277 | 1055.448 | 4.1508 | 9.63 | A | A | A | A | A | A | A | A
158.5478 | 1192.448 | 3.8224 | 10.88 | A | A | A | A | A | A | A | A
138.7772 | 1362.328 | 3.3457 | 12.43 | A | A | A | A | A | A | A | A
124.0115 | 1524.536 | 3.1059 | 13.91 | A | A | A | A | A | A | A | A
110.5769 | 1709.76 | 3.0279 | 15.6 | A | A | A | A | A | A | A | A
96.7471 | 1954.168 | 2.6492 | 17.83 | A | A | A | A | A | A | A | A
87.4303 | 2162.408 | 2.4556 | 19.73 | A | A | A | A | A | A | A | A
77.6328 | 2435.312 | 2.2531 | 22.22 | A | A | A | A | A | A | A | A
67.9401 | 2782.744 | 2.0674 | 25.39 | A | A | A | A | A | A | A | A
60.654 | 3117.024 | 1.7035 | 28.44 | A | A | A | A | A | A | A | A
53.839 | 3511.584 | 1.5879 | 32.04 | A | A | A | A | A | A | A | A
47.1183 | 4012.456 | 1.4557 | 36.61 | A | A | A | A | A | A | A | A
Pump 045/060/130 U2: Reducer SK9032.1SWAZH66OA
|  |  |  | 3104.2 | 3131.2 | 3693.2 | 3915.2 | 4090.2 | 5259.2 | 5213.2 | 3153.2
203.4198 | 929.408 | 8.3795 | 8.48 | A | A | A | A | A | A | A | A
160.7642 | 1176.008 | 6.7729 | 10.73 | A | A | A | A | A | A | A | A
136.041 | 1389.728 | 6.3682 | 12.68 | A | A | A | A | A | A | A | A
127.8725 | 1478.504 | 8.1 | 13.49 | A | A | A | A | A | A | A | A
107.5436 | 1757.984 | 7.0478 | 16.04 | A | A | A | A | A | A | A | A
100.9953 | 1871.968 | 6.8554 | 17.08 | A | A | A | A | A | A | A | A
85.2694 | 2217.208 | 5.9873 | 20.23 | A | A | A | A | A | A | A | A
72.1455 | 2620.536 | 5.2348 | 23.91 | A | A | A | A | A | A | A | A
68.9173 | 2743.288 | 4.8391 | 25.03 | A | A | A | A | A | A | A | A
58.1591 | 3250.736 | 4.0837 | 29.66 | A | A | A | A | A | A | A | A
48.4414 | 3902.856 | 3.5149 | 35.61 | A | A | A | A | A | A | A | A
45.3351 | 4170.28 | 3.2895 | 38.05 | A | A | A | A | A | A | A | A
42.7403 | 4423.456 | 3.1012 | 40.36 | A | A | A | A | A | A | A | A
36.1635 | 5227.92 | 2.624 | 47.7 | A | A | A | A | A | A | A | A
34.5414 | 5473.424 | 2.5063 | 49.94 | A | A | A | A | A | A | A | A
36.1635 | 5227.92 | 2.624 | 47.7 | A | A | A | A | A | A | A | A
34.5414 | 5473.424 | 2.5063 | 49.94 | A | A | A | A | A | A | A | A
22.7243 | 8319.736 | 1.6489 | 75.91 | A | A | A | A | A | A | A | A
20.4942 | 9225.032 | 1.487 | 84.17 | A | A | A | A | A | A | A | A
Nord SK205E VFD
| 3PH, 380-480V |  | ADD: | 2014 | 2021 | 2014 | 2021
Severe Extreme Duty Paint |  |  | NSD-X3 | 32 | 32 | 32 | 32 | 32 | 32 | 32
Thermostat |  |  | TW | 147 | 147 | 147 | 147
Thermistor |  |  | TF | 147 | 147 | 147 | 147 | INQUIRE | INQUIRE | INQUIRE
Encapsulated Windings |  |  | EP | 131 | 131 | 131 | 131
Extra Motor Protection |  |  | IP66 | 45 | 45 | 45 | 45
Nord High Efficiency 230/460V or 575V |  |  |  | 100LH/4VR RDD | 112MH/4VN RDD
|  |  | ADD: | 167 | 335

## 5 HP
5 HP | 60 HZ |  |  | INTEGRAL |  | C-FACE |  |  |  |  | REDUCER w/NEMA C-FACE ADAPTER FRAME 180TC | REDUCER w/NEMA C-FACE ADAPTER FRAME 210TC
| WASHDOWN |  |  | NORD MOTOR |  | NORD MOTOR |  | WEG | BALDOR MOTOR
| TRU-FITTM RIGHT ANGLE |  |  | 100LA/4VR RDD | 132S/4VN RDD | 112MH/4VR RDD | 132SH/4VN RDD | 300600509 | CSSEWDM 3615T | IDWNM3707T
[6 empty] | 184TC | 213TC | 184TC | 184TC | 213TC
RPM | INCH LBS | SF | GEAR RATIO | TEFC | TEFC | TEFC | TEFC | TEFC | TEFC | TENV
|  |  |  | 230/460V | 230/460V | 230/460V | 230/460V | 230/460V | 230/460V | 230/460V
|  |  |  | 5:1 CT | 10:1 CT | 5:1 CT | 10:1 CT | 4:1 CT | 10:1 CT | 20:1 CT
Pump 030/040 U2; Reducer SK92772SWAZH
1750 | 180.1 |  |  | 2090.6 | 2378.6 | 2744.6 | 3012.6 | 3122.6 | 4286.6 | 4313.6 | 1982.6 | 1982.6
363.8254 | 866.281 | 4.1892 | 4.81 | A | A | A | A | A | A | A | A | A
322.2836 | 977.943 | 3.8458 | 5.43 | A | A | A | A | A | A | A | A | A
286.4157 | 1100.411 | 3.3778 | 6.11 | A | A | A | A | A | A | A | A | A
273.0109 | 1154.441 | 3.4502 | 6.41 | A | A | A | A | A | A | A | A | A
230.2632 | 1368.76 | 3.0692 | 7.6 | A | A | A | A | A | A | A | A | A
204.6784 | 1539.855 | 2.8451 | 8.55 | A | A | A | A | A | A | A | A | A
181.7238 | 1734.363 | 2.526 | 9.63 | A | A | A | A | A | A | A | A | A
160.8456 | 1959.488 | 2.3261 | 10.88 | A | A | A | A | A | A | A | A | A
140.7884 | 2238.643 | 2.0361 | 12.43 | A | A | A | A | A | A | A | A | A
125.8088 | 2505.191 | 1.8901 | 13.91 | A | A | A | A | A | A | A | A | A
112.1795 | 2809.56 | 1.8426 | 15.6 | A | A | A | A | A | A | A | A | A
98.1492 | 3211.183 | 1.6122 | 17.83 | A | A | A | A | A | A | A | A | A
88.6974 | 3553.373 | 1.4944 | 19.73 | A | A | A | A | A | A | A | A | A
78.7579 | 4001.822 | 1.3711 | 22.22 | A | A | A | A | A | A | A | A | A
Pump 045/060/130 U2; Reducer SK9032.1SWAZH66OA
|  |  |  | 3131.2 | 3605.2 | 3915.2 | 4271.2 | 4293.2 | 5457.2 | 5572.2 | 3153.2 | 3241.2
206.3679 | 1527.248 | 5.0994 | 8.48 | A | A | A | A | A | A | A | A | A
163.0941 | 1932.473 | 4.1217 | 10.73 | A | A | A | A | A | A | A | A | A
138.0126 | 2283.668 | 3.8753 | 12.68 | A | A | A | A | A | A | A | A | A
129.7257 | 2429.549 | 4.9 | 13.49 | A | A | A | A | A | A | A | A | A
109.1022 | 2888.804 | 4.289 | 16.04 | A | A | A | A | A | A | A | A | A
102.459 | 3076.108 | 4.1718 | 17.08 | A | A | A | A | A | A | A | A | A
86.5052 | 3643.423 | 3.6436 | 20.23 | A | A | A | A | A | A | A | A | A
73.1911 | 4306.191 | 3.1856 | 23.91 | A | A | A | A | A | A | A | A | A
69.9161 | 4507.903 | 2.9448 | 25.03 | A | A | A | A | A | A | A | A | A
59.002 | 5341.766 | 2.4851 | 29.66 | A | A | A | A | A | A | A | A | A
49.1435 | 6413.361 | 2.139 | 35.61 | A | A | A | A | A | A | A | A | A
45.9921 | 6852.805 | 2.0018 | 38.05 | A | A | A | A | A | A | A | A | A
43.3598 | 7268.836 | 1.8872 | 40.36 | A | A | A | A | A | A | A | A | A
36.6876 | 8590.77 | 1.5968 | 47.7 | A | A | A | A | A | A | A | A | A
35.0421 | 8994.194 | 1.5252 | 49.94 | A | A | A | A | A | A | A | A | A
Nord SK205E VFD
| 3PH, 380-480V |  | ADD: | 2206 | 2226 | 2206 | 2226
Severe Extreme Duty Paint |  |  | NSD-X3 | 32 | 32 | 32 | 32 | 32 | 32 | 32
Thermostat |  |  | TW | 147 | 168 | 147 | 168
Thermistor |  |  | TF | 147 | 168 | 147 | 168 | INQUIRE | INQUIRE | INQUIRE
Encapsulated Windings |  |  | EP | 131 | 146 | 131 | 146
Extra Motor Protection |  |  | IP66 | 45 | 66 | 45 | 69
Nord High Efficiency 230/460V or 575V |  |  |  | 112MH/4VR RDD | 132SH/4VN RDD
|  |  | ADD: | 335 | 324
Pump 180/220 U2; Reducer SK9042.1SWAZH66OA
|  |  |  | 3934 | 4410 | 4813 | 5169 | 4051 | 7515 | 4051 | 4051 | 4139
Pump 320 U2; Reducer SK9042.1AZH66OA
|  |  |  | 3570 | 4046 | 4449 | 4805 | 3687 | 7151 | 3687 | 3687 | 3775
198.188 | 1590.283 | 7.7911 | 8.83 | N/A | A | A | A | A | A | A | A | A
186.3685 | 1691.139 | 7.8497 | 9.39 | N/A | A | A | A | A | A | A | A | A
198.188 | 1590.283 | 7.7911 | 8.83 | N/A | A | A | A | A | A | A | A | A
186.3685 | 1691.139 | 7.8497 | 9.39 | N/A | A | A | A | A | A | A | A | A
130.597 | 2413.34 | 7.3342 | 13.4 | A | A | A | A | A | A | A | A | A
111.7497 | 2820.366 | 6.2758 | 15.66 | A | A | A | A | A | A | A | A | A
96.1538 | 3277.82 | 6.6151 | 18.2 | N/A | A | A | A | A | A | A | A | A
86.122 | 3659.632 | 6.2875 | 20.32 | A | A | A | A | A | A | A | A | A
73.2524 | 4302.589 | 5.5536 | 23.89 | A | A | A | A | A | A | A | A | A
62.7015 | 5026.591 | 4.9298 | 27.91 | A | A | A | A | A | A | A | A | A
55.205 | 5709.17 | 4.3404 | 31.7 | A | A | A | A | A | A | A | A | A
50.8869 | 6193.639 | 4.0009 | 34.39 | A | A | A | A | A | A | A | A | A
43.1672 | 7301.254 | 3.3939 | 40.54 | A | A | A | A | A | A | A | A | A
36.7107 | 8585.367 | 2.8863 | 47.67 | A | A | A | A | A | A | A | A | A
31.424 | 10029.769 | 2.4706 | 55.69 | A | A | A | A | A | A | A | A | A
27.668 | 11391.325 | 2.1753 | 63.25 | A | A | A | A | A | A | A | A | A
25.5065 | 12356.661 | 2.0054 | 68.61 | A | A | A | A | A | A | A | A | A
22.9719 | 13720.018 | 1.8061 | 76.18 | A | A | A | A | A | A | A | A | A
20.2476 | 15566.043 | 1.5919 | 86.43 | A | A | A | A | A | A | A | A | A
18.3131 | 17210.356 | 1.4398 | 95.56 | A | A | A | A | A | A | A | A | A
Nord SK205E VFD
| 3PH, 380-480V |  | ADD: | 2206 | 2226 | 2206 | 2226
Severe Extreme Duty Paint |  |  | NSD-X3 | 32 | 32 | 32 | 32 | 32 | 32 | 32
Thermostat |  |  | TW | 147 | 168 | 147 | 168
Thermistor |  |  | TF | 147 | 168 | 147 | 168 | INQUIRE | INQUIRE | INQUIRE
Encapsulated Windings |  |  | EP | 131 | 146 | 131 | 146
Extra Motor Protection |  |  | IP66 | 45 | 66 | 45 | 69
Nord High Efficiency 230/460V or 575V |  |  |  | 112MH/4VR RDD | 132SH/4VN RDD
|  |  | ADD: | 335 | 324

## 7.5 HP
7.5 HP | 60 HZ |  |  | INTEGRAL |  | C-FACE |  |  |  |  | REDUCER w/NEMA C-FACE ADAPTER FRAME 210TC | REDUCER w/NEMA C-FACE ADAPTER FRAME 250TC
| WASHDOWN |  |  | NORD MOTOR |  | NORD MOTOR |  | WEG | BALDOR MOTOR
| TRU-FITTM RIGHT ANGLE |  |  | 132S/4VR RDD | 132M/4VN RDD | 132SH/4VR RDD | 132MH/4VN RDD | 300679506 | CSSEWDM 3710T | IDWNM 22937T
[6 empty] | 213TC | 215TC | 213TC | 213TC | 254TC
RPM | INCH LBS | SF | GEAR RATIO | TEFC | TEFC | TEFC | TEFC | TEFC | TEFC | TENV
|  |  |  | 230/460V | 230/460V | 230/460V | 230/460V | 230/460V | 230/460V | 230/460V
|  |  |  | 5:1 CT | 10:1 CT | 5:1 CT | 10:1 CT | 4:1 CT | 10:1 CT | 20:1 CT
Pump 030/040 U2; Reducer SK92772SWAZH
1760 | 268.6 |  |  | 2378.6 | 2510.6 | 3012.6 | 3088.6 | 3537.6 | 4919.6 | 5848.6 | 1982.6 | 2236.6
365.9044 | 1291.966 | 2.8089 | 4.81 | A | A | A | A | A | A | A | A | A
324.1252 | 1458.498 | 2.5787 | 5.43 | A | A | A | A | A | A | A | A | A
288.0524 | 1641.146 | 2.2649 | 6.11 | A | A | A | A | A | A | A | A | A
274.571 | 1721.726 | 2.3134 | 6.41 | A | A | A | A | A | A | A | A | A
231.5789 | 2041.36 | 2.0579 | 7.6 | A | A | A | A | A | A | A | A | A
205.848 | 2296.53 | 1.9077 | 8.55 | A | A | A | A | A | A | A | A | A
182.7622 | 2586.618 | 1.6937 | 9.63 | A | A | A | A | A | A | A | A | A
161.7647 | 2922.368 | 1.5597 | 10.88 | A | A | A | A | A | A | N/A | A | N/A
Pump 045/060/130 U2; Reducer SK9032.1SWAZH66OA
|  |  |  | 3605.2 | 3706.2 | 4271.2 | 4347.2 | 4796.2 | 6178.2 | N/A | 3241.2 | N/A
207.5472 | 2277.728 | 3.4192 | 8.48 | A | A | A | A | A | A | N/A | A | N/A
164.0261 | 2882.078 | 2.7636 | 10.73 | A | A | A | A | A | A | N/A | A | N/A
138.8013 | 3405.848 | 2.5985 | 12.68 | A | A | A | A | A | A | N/A | A | N/A
130.467 | 3623.414 | 3.3 | 13.49 | A | A | A | A | A | A | N/A | A | N/A
109.7257 | 4308.344 | 2.8758 | 16.04 | A | A | A | A | A | A | N/A | A | N/A
103.0445 | 4587.688 | 2.7973 | 17.08 | A | A | A | A | A | A | N/A | A | N/A
86.9995 | 5433.778 | 2.4431 | 20.23 | A | A | A | A | A | A | N/A | A | N/A
73.6094 | 6422.226 | 2.136 | 23.91 | A | A | A | A | A | A | N/A | A | N/A
70.3156 | 6723.058 | 1.9745 | 25.03 | A | A | A | A | A | A | N/A | A | N/A
59.3392 | 7966.676 | 1.6663 | 29.66 | A | A | A | A | A | A | N/A | A | N/A
Pump 180/220 U2; Reducer SK9042.1SWAZH66OA
|  |  |  | 4410 | 4510 | 5169 | 5245 | 5694 | 7076 | 7891 | 4139 | 4279
Pump 320 U2; Reducer SK9042.1AZH66OA
|  |  |  | 4046 | 4146 | 4805 | 4881 | 5330 | 6712 | 7527 | 3775 | 3915
199.3205 | 2371.738 | 5.224 | 8.83 | A | A | A | A | A | A | A | A | A
187.4334 | 2522.154 | 5.2634 | 9.39 | A | A | A | A | A | A | A | A | A
172.38 | 2742.406 | 4.8406 | 10.21 | A | A | A | A | A | A | A | A | A
154.386 | 3062.04 | 4.3353 | 11.4 | A | A | A | A | A | A | A | A | A
131.3433 | 3599.24 | 4.9177 | 13.4 | A | A | A | A | A | A | A | A | A
112.3883 | 4206.276 | 4.208 | 15.66 | A | A | A | A | A | A | A | A | A
96.7033 | 4888.52 | 4.4355 | 18.2 | A | A | A | A | A | A | A | A | A
86.6142 | 5457.952 | 4.2159 | 20.32 | A | A | A | A | A | A | A | A | A
73.671 | 6416.854 | 3.7238 | 23.89 | A | A | A | A | A | A | A | A | A
63.0598 | 7496.626 | 3.3055 | 27.91 | A | A | A | A | A | A | A | A | A
51.1777 | 9237.154 | 2.6826 | 34.39 | A | A | A | A | A | A | A | A | A
43.4139 | 10889.044 | 2.2757 | 40.54 | A | A | A | A | A | A | A | A | A
51.1777 | 9237.154 | 2.6826 | 34.39 | A | A | A | A | A | A | A | A | A
43.4139 | 10889.044 | 2.2757 | 40.54 | A | A | A | A | A | A | A | A | A
36.9205 | 12804.162 | 1.9353 | 47.67 | A | A | A | A | A | A | A | A | A
31.6035 | 14958.334 | 1.6566 | 55.69 | A | A | A | A | A | A | A | A | A
Nord SK205E VFD
| 3PH, 380-480V |  | ADD: | 2585 | 2585 | 2585 | 2585
Severe Extreme Duty Paint |  |  | NSD-X3 | 32 | 32 | 32 | 32 | 32 | 32 | 32
Thermostat |  |  | TW | 168 | 168 | 168 | 168
Thermistor |  |  | TF | 168 | 168 | 168 | 168 | INQUIRE | INQUIRE | INQUIRE
Encapsulated Windings |  |  | EP | 146 | 146 | 146 | 146
Extra Motor Protection |  |  | IP66 | 69 | 69 | 69 | 69
Nord High Efficiency 230/460V or 575V |  |  |  | 132SH/4VR RDD | 132MH/4VN RDD
|  |  | ADD: | 324 | 324
Pump 320 U2; Reducer SK9052.1SWAZH66OA
|  |  |  | 6093 | 6194 | 7070 | 7146 | 7694 | 9294 | 6079 | 6040 | 6079
78.1181 | 6051.558 | 6.2885 | 22.53 | A | A | A | A | A | A | A | A | A
75.4393 | 6266.438 | 6.0728 | 23.33 | A | A | A | A | A | A | A | A | A
64.351 | 7346.21 | 5.5416 | 27.35 | A | A | A | A | A | A | A | A | A
56.266 | 8401.808 | 5.0561 | 31.28 | A | A | A | A | A | A | A | A | A
48.6054 | 9726.006 | 4.3677 | 36.21 | A | A | A | A | A | A | A | A | A
44.3102 | 10668.792 | 3.9817 | 39.72 | A | A | A | A | A | A | A | A | A
39.1459 | 12076.256 | 3.5176 | 44.96 | A | A | A | A | A | A | A | A | A
32.2581 | 14654.816 | 2.8987 | 54.56 | A | A | A | A | A | A | A | A | A
28.1961 | 16766.012 | 2.5337 | 62.42 | A | A | A | A | A | A | A | A | A
24.3632 | 19403.664 | 2.1893 | 72.24 | A | A | A | A | A | A | A | A | A
19.9614 | 23682.462 | 1.7937 | 88.17 | A | A | A | A | A | A | A | A | A
Nord SK205E VFD
| 3PH, 380-480V |  | ADD: | 2585 | 2585 | 2585 | 2585
Severe Extreme Duty Paint |  |  | NSD-X3 | 37 | 37 | 37 | 37 | 37 | 37 | 37
Thermostat |  |  | TW | 168 | 168 | 168 | 168
Thermistor |  |  | TF | 168 | 168 | 168 | 168 | INQUIRE | INQUIRE | INQUIRE
Encapsulated Windings |  |  | EP | 146 | 146 | 146 | 146
Extra Motor Protection |  |  | IP66 | 69 | 69 | 69 | 69
Nord High Efficiency 230/460V or 575V |  |  |  | 132SH/4VR RDD | 132MH/4VN RDD
|  |  | ADD: | 324 | 324

## 10 HP
10 HP | 60 HZ |  |  | INTEGRAL |  | C-FACE |  |  |  |  | REDUCER w/NEMA C-FACE ADAPTER FRAME 210TC | REDUCER w/NEMA C-FACE ADAPTER FRAME 250TC
| WASHDOWN |  |  | NORD MOTOR |  | NORD MOTOR |  | WEG | BALDOR MOTOR
| TRU-FITTM RIGHT ANGLE |  |  | 132M/4VR RDD | 160M/4VN RDD | 132MH/4VR RDD | 160MH/4VN RDD-TW | 300601009 | CSSEWDM 3714T | IDWNM 22938T
[6 empty] | 215TC | 254TC | 215TC | 215TC | 256TC
RPM | INCH LBS | SERVICE FACTOR | GEAR RATIO | TEFC | TEFC | TEFC | TEFC | TEFC | TEFC | TENV
|  |  |  | 230/460V | 230/460V | 230/460V | 230/460V | 230/460V | 230/460V | 230/460V
|  |  |  | 5:1 CT | 10:1 CT | 5:1 CT | 10:1 CT | 4:1 CT | 10:1 CT | 20:1 CT
Pump 045/060/130 U2; Reducer SK9032.1SWAZH66OA
1760 | 358.1 |  |  | 3706.2 | N/A | 4347.2 | N/A | 4895.2 | 6705.2 | N/A | 3241.2 | N/A
207.5472 | 3036.688 | 2.5646 | 8.48 | A | N/A | A | N/A | A | A | N/A | A | N/A
164.0261 | 3842.413 | 2.0729 | 10.73 | A | N/A | A | N/A | A | A | N/A | A | N/A
138.8013 | 4540.708 | 1.949 | 12.68 | A | N/A | A | N/A | A | A | N/A | A | N/A
130.467 | 4830.769 | 2.5 | 13.49 | A | N/A | A | N/A | A | A | N/A | A | N/A
109.7257 | 5743.924 | 2.1571 | 16.04 | A | N/A | A | N/A | A | A | N/A | A | N/A
103.0445 | 6116.348 | 2.0981 | 17.08 | A | N/A | A | N/A | A | A | N/A | A | N/A
86.9995 | 7244.363 | 1.8325 | 20.23 | A | N/A | A | N/A | A | A | N/A | A | N/A
73.6094 | 8562.171 | 1.6022 | 23.91 | A | N/A | A | N/A | A | A | N/A | A | N/A
70.3156 | 8963.243 | 1.481 | 25.03 | A | N/A | A | N/A | A | A | N/A | A | N/A
Pump 180/220 U2; Reducer SK9042.1SWAZH66OA
|  |  |  | 4510 | 5389 | 5245 | 6534 | 5793 | 7603 | 8508 | 4139 | 4279
Pump 320 U2; Reducer SK9042.1AZH66OA
|  |  |  | 4146 | 5025 | 4881 | 6170 | 5429 | 7239 | 8144 | 3775 | 3915
199.3205 | 3162.023 | 3.9184 | 8.83 | A | A | A | A | A | A | A | A | A
187.4334 | 3362.559 | 3.9479 | 9.39 | A | A | A | A | A | A | A | A | A
172.38 | 3656.201 | 3.6308 | 10.21 | A | A | A | A | A | A | A | A | A
154.386 | 4082.34 | 3.2518 | 11.4 | A | A | A | A | A | A | A | A | A
131.3433 | 4798.54 | 3.6886 | 13.4 | A | A | A | A | A | A | A | A | A
112.3883 | 5607.846 | 3.1563 | 15.66 | A | A | A | A | A | A | A | A | A
96.7033 | 6517.42 | 3.3269 | 18.2 | A | A | A | A | A | A | A | A | A
86.6142 | 7276.592 | 3.1622 | 20.32 | A | A | A | A | A | A | A | A | A
73.671 | 8555.009 | 2.7931 | 23.89 | A | A | A | A | A | A | A | A | A
63.0598 | 9994.571 | 2.4793 | 27.91 | A | A | A | A | A | A | A | A | A
55.5205 | 11351.77 | 2.1829 | 31.7 | A | N/A | A | A | N/A | A | A | N/A | A
51.1777 | 12315.059 | 2.0122 | 34.39 | A | A | A | A | A | A | A | A | A
43.4139 | 14517.374 | 1.7069 | 40.54 | A | A | A | A | A | A | A | A | A
36.9205 | 17070.627 | 1.4516 | 47.67 | A | A | A | A | A | A | A | A | A
Pump 320 U2; Reducer SK9052.1SWAZH66OA
|  |  |  | 6194 | 7073 | 7146 | 8334 | 7694 | 9504 | 10308 | 6040 | 6079
39.1459 | 16100.176 | 2.6385 | 44.96 | A | A | A | A | A | A | A | A | A
32.2581 | 19537.936 | 2.1742 | 54.56 | A | A | A | A | A | A | A | A | A
28.1961 | 22352.602 | 1.9004 | 62.42 | A | A | A | A | A | A | A | A | A
24.3632 | 25869.144 | 1.6421 | 72.24 | A | A | A | A | A | A | A | A | A
Nord SK205E VFD
| 3PH, 380-480V |  | ADD: | 2845 | N/A | 2845 | N/A
Severe Extreme Duty Paint |  |  | SK9042.1 | 32 | 32 | 32 | 32 | 32 | 32 | 32
NSD-X3 |  |  | SK9052.1 | 37 | 37 | 37 | 37 | 37 | 37 | 37
Thermostat |  |  | TW | 168 | 168 | 168 | Included
Thermistor |  |  | TF | 168 | 168 | 168 | 168 | INQUIRE | INQUIRE | INQUIRE
Encapsulated Windings |  |  | EP | 146 | 240 | 146 | 240
Extra Motor Protection |  |  | IP66 | 69 | 82 | 69 | 82
Nord High Efficiency 230/460V or 575V |  |  |  | 132MH/4VR RDD | 160MH/4VN RDD
|  |  | ADD: | 324 | 350

## 15 HP
15 HP | 60 HZ |  |  | INTEGRAL |  | C-FACE |  |  | REDUCER w/NEMA C-FACE ADAPTER FRAME 250TC
| WASHDOWN |  |  | NORD MOTOR |  | NORD MOTOR |  | BALDOR
| TRU-FITTM RIGHT ANGLE |  |  | 160M/4VR RDD | 160L/4VN RDD | 160MH/4VN RDD-TW | 160LH/4VR RDD-TW | CECP82333T-4
[6 empty] | 254TC | 256TC | 254TC
RPM | INCH LBS | SERVICE FACTOR | GEAR RATIO | TEFC | TEFC | TEFC | TEFC | TEFC
|  |  |  | 230/460V | 230/460V | 230/460V | 230/460V | 230/460V
|  |  |  | 4:1 CT | 10:1 CT | 4:1 CT | 10:1 CT | 10:1 CT
Pump 180/220 U2; Reducer SK9042.1SWAZH66OA
|  |  |  | 5389 | 5807 | 6534 | 7306 | 7533 | 4279
Pump 320 U2; Reducer SK9042.1AZH66OA
1760 | 537.1 |  |  | 5025 | 5443 | 6170 | 6942 | 7169 | 3915
199.3205 | 4742.593 | 2.6125 | 8.83 | A | A | A | A | A | A
187.4334 | 5043.369 | 2.6322 | 9.39 | A | A | A | A | A | A
172.38 | 5483.791 | 2.4208 | 10.21 | A | A | A | A | A | A
154.386 | 6122.94 | 2.1681 | 11.4 | A | A | A | A | A | A
131.3433 | 7197.14 | 2.4593 | 13.4 | A | A | A | A | A | A
112.3883 | 8410.986 | 2.1044 | 15.66 | A | A | A | A | A | A
96.7033 | 9775.22 | 2.2182 | 18.2 | A | A | A | A | A | A
86.6142 | 10913.872 | 2.1083 | 20.32 | A | A | A | A | A | A
73.671 | 12831.319 | 1.8622 | 23.89 | A | A | A | A | A | A
63.0598 | 14990.461 | 1.6531 | 27.91 | A | A | A | A | A | A
Pump 320 U2; Reducer SK9052.1SWAZH66OA
|  |  |  | 7073 | 7491 | 8334 | 9106 | 9333 | 6079
217.284 | 4350.51 | 5.289 | 8.1 | A | A | A | A | A | A
187.234 | 5048.74 | 4.5576 | 9.4 | A | A | A | A | A | A
177.2407 | 5333.403 | 4.6462 | 9.93 | A | A | A | A | A | A
164.3324 | 5752.341 | 4.4043 | 10.71 | A | A | A | A | A | A
148.1481 | 6380.748 | 5.4092 | 11.88 | A | A | A | A | A | A
130.855 | 7223.995 | 5.2679 | 13.45 | A | A | A | A | A | A
107.7771 | 8770.843 | 4.3388 | 16.33 | A | A | A | A | A | A
98.1048 | 9635.574 | 3.9494 | 17.94 | A | A | A | A | A | A
88.3978 | 10693.661 | 3.5587 | 19.91 | A | A | A | A | A | A
78.1181 | 12100.863 | 3.1448 | 22.53 | A | A | A | A | A | A
75.4393 | 12530.543 | 3.037 | 23.33 | A | A | A | A | A | A
64.351 | 14689.685 | 2.7713 | 27.35 | A | A | A | A | A | A
56.266 | 16800.488 | 2.5285 | 31.28 | A | A | A | A | A | A
48.6054 | 19448.391 | 2.1842 | 36.21 | A | A | A | A | A | A
44.3102 | 21333.612 | 1.9912 | 39.72 | A | A | A | A | A | A
39.1459 | 24148.016 | 1.7592 | 44.96 | A | A | A | A | A | A
32.2581 | 29304.176 | 1.4496 | 54.56 | A | A | A | A | A | A
Severe Extreme Duty Paint |  |  | SK9042.1 | 32 | 32 | 32 | 32 | 32
NSD-X3 |  |  | SK9052.1 | 37 | 37 | 37 | 37 | 37
Thermostat |  |  | TW | 168 | 168 | Included | Included
Thermistor |  |  | TF | 168 | 168 | 168 | 168
Encapsulated Windings |  |  | EP | 240 | 240 | 240 | 240 | INQUIRE
Extra Motor Protection |  |  | IP66 | 82 | 82 | 82 | 82
Nord High Efficiency 230/460V or 575V |  |  |  | 160MH/4VR RDD | 160LH/4VN RDD
|  |  | ADD: | 350 | 350

## 20 HP
20 HP | 60 HZ |  |  | INTEGRAL |  | C-FACE |  |  | REDUCER w/NEMA C-FACE ADAPTER FRAME 250TC
| WASHDOWN |  |  | NORD MOTOR |  | NORD MOTOR |  | BALDOR
| TRU-FITTM RIGHT ANGLE |  |  | 160L/4VR RDD | 160L/4VZF KBO | 160LH/4VR RDD-TW | 160HL/4VZF TW | INQUIRE
[6 empty] | 256TC | 256TC
RPM | INCH LBS | SERVICE FACTOR | GEAR RATIO | TEFC | TEBC | TEFC | TEBC
|  |  |  | 230/460V | 230/460V | 230/460V | 230/460V
|  |  |  | 4:1 CT | 20:1 CT | 4:1 CT | 20:1 CT
Pump 180/220 U2; Reducer SK9042.1SWAZH66OA
|  |  |  | 5807 | 6099 | 7306 | 7538 | INQUIRE | 4279
Pump 320 U2; Reducer SK9042.1AZH66OA
1760 | 716.2 |  |  | 5443 | 5735 | 6942 | 7174 | Engineering Review Required | 3915
199.3205 | 6324.046 | 1.9592 | 8.83 | A | A | A | A |  | A
187.4334 | 6725.118 | 1.9739 | 9.39 | A | A | A | A |  | A
172.38 | 7312.402 | 1.8154 | 10.21 | A | A | A | A |  | A
154.386 | 8164.68 | 1.6259 | 11.4 | A | A | A | A |  | A
131.3433 | 9597.08 | 1.8443 | 13.4 | A | A | A | A |  | A
112.3883 | 11215.692 | 1.5781 | 15.66 | A | A | A | A |  | A
96.7033 | 13034.84 | 1.6635 | 18.2 | A | A | A | A |  | A
86.6142 | 14553.184 | 1.5811 | 20.32 | A | A | A | A |  | A
73.671 | 17110.018 | 1.3966 | 23.89 | A | A | A | A |  | A
Pump 320 U2; Reducer SK9052.1SWAZH66OA
|  |  |  | 7491 | 7783 | 9106 | 9338 | Engineering Review Required | 6079
217.284 | 5801.22 | 3.9664 | 8.1 | A | A | A | A |  | A
187.234 | 6732.28 | 3.4179 | 9.4 | A | A | A | A |  | A
177.2407 | 7111.866 | 3.4843 | 9.93 | A | A | A | A |  | A
164.3324 | 7670.502 | 3.3029 | 10.71 | A | A | A | A |  | A
148.1481 | 8508.456 | 4.0566 | 11.88 | A | A | A | A |  | A
130.855 | 9632.89 | 3.9505 | 13.45 | A | A | A | A |  | A
107.7771 | 11695.546 | 3.2538 | 16.33 | A | A | A | A |  | A
98.1048 | 12848.628 | 2.9618 | 17.94 | A | A | A | A |  | A
88.3978 | 14259.542 | 2.6687 | 19.91 | A | A | A | A |  | A
78.1181 | 16135.986 | 2.3584 | 22.53 | A | A | A | A |  | A
75.4393 | 16708.946 | 2.2775 | 23.33 | A | A | A | A |  | A
64.351 | 19588.07 | 2.0783 | 27.35 | A | A | A | A |  | A
56.266 | 22402.736 | 1.8962 | 31.28 | A | A | A | A |  | A
48.6054 | 25933.602 | 1.638 | 36.21 | A | A | A | A |  | A
44.3102 | 28447.464 | 1.4933 | 39.72 | A | A | A | A |  | A
Severe Extreme Duty Paint |  |  | SK9042.1 | 32 | 32 | 32 | 32
NSD-X3 |  |  | SK9052.1 | 37 | 37 | 37 | 37
Thermostat |  |  | TW | 168 | 168 | Included | Included
Thermistor |  |  | TF | 168 | 168 | 168 | 168
Encapsulated Windings |  |  | EP | 240 | 240 | 240 | 240
Extra Motor Protection |  |  | IP66 | 82 | 82 | 82 | 82
Nord High Efficiency 230/460V or 575V |  |  |  | 160LH/4VR RDD | 160LH/4VZF KBO
|  |  | ADD: | 350 | 350

## 25 HP
25 HP | 60 HZ |  |  | INTEGRAL |  | C-FACE |  |  | REDUCER w/NEMA C-FACE ADAPTER FRAME 280TC
| WASHDOWN |  |  | NORD MOTOR |  | NORD MOTOR |  | BALDOR
| TRU-FITTM RIGHT ANGLE |  |  | 180MX/4VR RDD-KBO | 180LX/4VN RDD-KBO | 180MH/4VR RDD-KBO-TW | 180LH/4VN RDD-KBO-TW | INQUIRE
[6 empty] | 284TC | 286TC
RPM | INCH LBS | SERVICE FACTOR | GEAR RATIO | TEFC | TEFC | TEFC | TEFC
|  |  |  | 230/460V | 230/460V | 230/460V | 230/460V
|  |  |  | 4:1 CT | 10:1 CT | 4:1 CT | 10:1 CT
Pump 320 U2; Reducer SK9052.1SWAZH66OA
1760 | 895.2 |  |  | 7819 | 7989 | INQUIRE | INQUIRE | Engineering Review Required | 6624
217.284 | 7251.12 | 3.1733 | 8.1 | A | A |  |  |  | A
187.234 | 8414.88 | 2.7344 | 9.4 | A | A |  |  |  | A
177.2407 | 8889.336 | 2.7876 | 9.93 | A | A |  |  |  | A
164.3324 | 9587.592 | 2.6425 | 10.71 | A | A |  |  |  | A
148.1481 | 10634.976 | 3.2454 | 11.88 | A | A |  |  |  | A
130.855 | 12040.44 | 3.1606 | 13.45 | A | A |  |  |  | A
107.7771 | 14618.616 | 2.6032 | 16.33 | A | A |  |  |  | A
98.1048 | 16059.888 | 2.3696 | 17.94 | A | A |  |  |  | A
88.3978 | 17823.432 | 2.1351 | 19.91 | A | A |  |  |  | A
78.1181 | 20168.856 | 1.8868 | 22.53 | A | A |  |  |  | A
75.4393 | 20885.016 | 1.8221 | 23.33 | A | A |  |  |  | A
64.351 | 24483.72 | 1.6627 | 27.35 | A | A |  |  |  | A
56.266 | 28001.856 | 1.517 | 31.28 | A | A |  |  |  | A
Severe Extreme Duty Paint |  |  | NSD-X3 | 37 | 37
Thermostat |  |  | TW | 168 | 168
Thermistor |  |  | TF | 168 | 168
Encapsulated Windings |  |  | EP | 350 | 350
Extra Motor Protection |  |  | IP66 | 89 | 89
Nord High Efficiency 230/460V or 575V |  |  |  | 180MXH/4VN RDD-KBO | 180LXH/4VN RDD-KBO
|  |  | ADD: | 664 | 664

## 30 HP
30 HP | 60 HZ |  |  | INTEGRAL |  | C-FACE |  |  | REDUCER w/NEMA C-FACE ADAPTER FRAME 280TC
| WASHDOWN |  |  | NORD MOTOR |  | NORD MOTOR |  | BALDOR
| TRU-FITTM RIGHT ANGLE |  |  | 180LX/4VR RDD-KBO | 180LX/4VZF KBO | 180LH/4VR RDD-KBO-TW | 180LH/4VZF KBO-TW | INQUIRE
[6 empty] | 286TC | 286TC
RPM | INCH LBS | SERVICE FACTOR | GEAR RATIO | TEFC | TEBC | TEFC | TEBC
|  |  |  | 230/460V | 230/460V | 230/460V | 230/460V
|  |  |  | 4:1 CT | 20:1 CT | 4:1 CT | 20:1 CT
Pump 320 U2; Reducer SK9052.1SWAZH66OA
1760 | 1074.3 |  |  | 7989 | 8374 | INQUIRE | INQUIRE | Engineering Review Required | 6624
217.284 | 8701.83 | 2.6443 | 8.1 | A | A |  |  |  | A
187.234 | 10098.42 | 2.2786 | 9.4 | A | A |  |  |  | A
177.2407 | 10667.799 | 2.3229 | 9.93 | A | A |  |  |  | A
164.3324 | 11505.753 | 2.2019 | 10.71 | A | A |  |  |  | A
148.1481 | 12762.684 | 2.7044 | 11.88 | A | A |  |  |  | A
130.855 | 14449.335 | 2.6337 | 13.45 | A | A |  |  |  | A
107.7771 | 17543.319 | 2.1692 | 16.33 | A | A |  |  |  | A
98.1048 | 19272.942 | 1.9745 | 17.94 | A | A |  |  |  | A
88.3978 | 21389.313 | 1.7792 | 19.91 | A | A |  |  |  | A
78.1181 | 24203.979 | 1.5723 | 22.53 | A | A |  |  |  | A
75.4393 | 25063.419 | 1.5183 | 23.33 | A | A |  |  |  | A
64.351 | 29382.105 | 1.3855 | 27.35 | A | A |  |  |  | A
Severe Extreme Duty Paint |  |  | NSD-X3 | 37 | 37
Thermostat |  |  | TW | 168 | 168
Thermistor |  |  | TF | 168 | 168
Encapsulated Windings |  |  | EP | 350 | 350
Extra Motor Protection |  |  | IP66 | 89 | 89
Nord High Efficiency 230/460V or 575V |  |  |  | 180LXH/4VR RDD-KBO | 180LXH/4VZF KBO
|  |  | ADD: | 664 | 664